## Water-T
Properties of Saturated Water - Temperature Table (SI)
		Spec.Vol. m3/kg		Internal energy kJ/kg			Enthalpy kJ/kg			Entropy kJ/kg.K
Temp.	Sat. Press	Sat. Liq.	Sat. Vap.	Sat. Liq.	Evap.	Sat. Vap.	Sat. Liq.	Evap.	Sat. Vap.	Sat. Liq.	Evap.	Sat. Vap.	Density
T oC	kPa	vf	vg	uf	ufg	ug	hf	hfg	hg	sf	sfg	sg
0.01	0.6117	0.001	206	0	2374.9	2374.9	0.001	2500.9	2500.9	0	9.1556	9.1556	999.8
5	0.8725	0.001	147.03	21.019	2360.8	2381.8	21.02	2489.1	2510.1	0.0763	8.9487	9.0249	999.9
10	1.2281	0.001	106.32	42.02	2346.6	2388.7	42.022	2477.2	2519.2	0.1511	8.7488	8.8999	999.7
15	1.7057	0.001001	77.885	62.98	2332.5	2395.5	62.982	2465.4	2528.3	0.2245	8.5559	8.7803	999.1
20	2.3392	0.001002	57.762	83.913	2318.4	2402.3	83.915	2453.5	2537.4	0.2965	8.3696	8.6661	998
25	3.1698	0.001003	43.34	104.83	2304.3	2409.1	104.83	2441.7	2546.5	0.3672	8.1895	8.5567	997
30	4.2469	0.001004	32.879	125.73	2290.2	2415.9	125.74	2429.8	2555.6	0.4368	8.0152	8.452	996
35	5.6291	0.001006	25.205	146.63	2276	2422.7	146.64	2417.9	2564.6	0.5051	7.8466	8.3517	994
40	7.3851	0.001008	19.515	167.53	2261.9	2429.4	167.53	2406	2573.5	0.5724	7.6832	8.2556	992.1
45	9.5953	0.00101	15.251	188.43	2247.7	2436.1	188.44	2394	2582.4	0.6386	7.5247	8.1633	990.1
50	12.352	0.001012	12.026	209.33	2233.4	2442.7	209.34	2382	2591.3	0.7038	7.371	8.0748	988.1
55	15.763	0.001015	9.5639	230.24	2219.1	2449.3	230.26	2369.8	2600.1	0.768	7.2218	7.9898	985.2
60	19.947	0.001017	7.667	251.16	2204.7	2455.9	251.18	2357.7	2608.8	0.8313	7.0769	7.9082	983.3
65	25.043	0.00102	6.1935	272.09	2190.3	2462.4	272.12	2345.4	2617.5	0.8937	6.936	7.8296	980.4
70	31.202	0.001023	5.0396	293.04	2175.8	2468.9	293.07	2333	2626.1	0.9551	6.7989	7.754	977.5
75	38.597	0.001026	4.1291	313.99	2161.3	2475.3	314.03	2320.6	2634.6	1.0158	6.6655	7.6812	974.7
80	47.416	0.001029	3.4053	334.97	2146.6	2481.6	335.02	2308	2643	1.0756	6.5355	7.6111	971.8
85	57.868	0.001032	2.8261	355.96	2131.9	2487.8	356.02	2295.3	2651.4	1.1346	6.4089	7.5435	968.1
90	70.183	0.001036	2.3593	376.97	2117	2494	377.04	2282.5	2659.6	1.1929	6.2853	7.4782	965.3
95	84.609	0.00104	1.9808	398	2102	2500.1	398.09	2269.6	2667.6	1.2504	6.1647	7.4151	961.5
100	101.42	0.001043	1.672	419.06	2087	2506	419.17	2256.4	2675.6	1.3072	6.047	7.3542	957.9
105	120.9	0.001047	1.4186	440.15	2071.8	2511.9	440.28	2243.1	2683.4	1.3634	5.9319	7.2952
110	143.38	0.001052	1.2094	461.27	2056.4	2517.7	461.42	2229.7	2691.1	1.4188	5.8193	7.2382	950.6
115	169.18	0.001056	1.036	482.42	2040.9	2523.3	482.59	2216	2698.6	1.4737	5.7092	7.1829
120	198.67	0.00106	0.89133	503.6	2025.3	2528.9	503.81	2202.1	2706	1.5279	5.6013	7.1292	943.4
125	232.23	0.001065	0.77012	524.83	2009.5	2534.3	525.07	2188.1	2713.1	1.5816	5.4956	7.0771
130	270.28	0.00107	0.66808	546.1	1993.4	2539.5	546.38	2173.7	2720.1	1.6346	5.3919	7.0265	934.6
135	313.22	0.001075	0.58179	567.41	1977.3	2544.7	567.75	2159.1	2726.9	1.6872	5.2901	6.9773
140	361.53	0.00108	0.5085	588.77	1960.9	2549.6	589.16	2144.3	2733.5	1.7392	5.1901	6.9294	921.7
145	415.68	0.001085	0.446	610.19	1944.2	2554.4	610.64	2129.2	2739.8	1.7908	5.0919	6.8827
150	476.16	0.001091	0.39248	631.66	1927.4	2559.1	632.18	2113.8	2745.9	1.8418	4.9953	6.8371	916.6
155	543.49	0.001096	0.34648	653.19	1910.3	2563.5	653.79	2098	2751.8	1.8924	4.9002	6.7927
160	618.23	0.001102	0.3068	674.79	1893	2567.8	675.47	2082	2757.5	1.9426	4.8066	6.7492	907.4
165	700.93	0.001108	0.27244	696.46	1875.4	2571.9	697.24	2065.6	2762.8	1.9923	4.7143	6.7067
170	792.18	0.001114	0.2426	718.2	1857.5	2575.7	719.08	2048.8	2767.9	2.0417	4.6233	6.665	897.7
175	892.6	0.001121	0.21659	740.02	1839.4	2579.4	741.02	2031.7	2772.7	2.0906	4.5335	6.6242
180	1002.8	0.001127	0.19384	761.92	1820.9	2582.8	763.05	2014.2	2777.2	2.1392	4.4448	6.5841	887.3
185	1123.5	0.001134	0.17390	783.91	1802.1	2586	785.19	1996.2	2781.4	2.1875	4.3572	6.5447
190	1255.2	0.001141	0.15636	806	1783	2589	807.43	1977.9	2785.3	2.2355	4.2705	6.5059	876.4
195	1398.8	0.001149	0.14089	828.18	1763.6	2591.7	829.78	1959	2788.8	2.2831	4.1847	6.4678
200	1554.9	0.001157	0.12721	850.46	1743.7	2594.2	852.26	1939.8	2792	2.3305	4.0997	6.4302	864.3
205	1724.3	0.001164	0.11508	872.86	1723.5	2596.4	874.87	1920	2794.8	2.3776	4.0154	6.393
210	1907.7	0.001173	0.10429	895.38	1702.9	2598.3	897.61	1899.7	2797.3	2.4245	3.9318	6.3563
215	2105.9	0.001181	0.09468	918.02	1681.9	2599.9	920.5	1878.8	2799.3	2.4712	3.8489	6.32
220	2319.6	0.00119	0.08609	940.79	1660.5	2601.3	943.55	1857.4	2801	2.5176	3.7664	6.284	840.3
225	2549.7	0.001199	0.07841	963.7	1638.6	2602.3	966.76	1835.4	2802.2	2.5639	3.6844	6.2483
230	2797.1	0.001209	0.07150	986.76	1616.1	2602.9	990.14	1812.8	2802.9	2.61	3.6028	6.2128
235	3062.6	0.001219	0.06530	1010	1593.2	2603.2	1013.7	1789.5	2803.2	2.656	3.5216	6.1775
240	3347	0.001229	0.05971	1033.4	1569.8	2603.1	1037.5	1765.5	2803	2.7018	3.4405	6.1424	813.7
245	3651.2	0.00124	0.05466	1056.9	1545.7	2602.7	1061.5	1740.8	2802.2	2.7476	3.3596	6.1072
250	3976.2	0.001252	0.05008	1080.7	1521.1	2601.8	1085.7	1715.3	2801	2.7933	3.2788	6.0721
255	4322.9	0.001263	0.04594	1104.7	1495.8	2600.5	1110.1	1689	2799.1	2.839	3.1979	6.0369
260	4692.3	0.001276	0.04217	1128.8	1469.9	2598.7	1134.8	1661.8	2796.6	2.8847	3.1169	6.0017	783.7
265	5085.3	0.001289	0.03875	1153.3	1443.2	2596.5	1159.8	1633.7	2793.5	2.9304	3.0358	5.9662
270	5503	0.001303	0.03562	1177.9	1415.7	2593.7	1185.1	1604.6	2789.7	2.9762	2.9542	5.9305
275	5946.4	0.001317	0.03277	1202.9	1387.4	2590.3	1210.7	1574.5	2785.2	3.0221	2.8723	5.8944
280	6416.6	0.001333	0.03015	1228.2	1358.2	2586.4	1236.7	1543.2	2779.9	3.0681	2.7898	5.8579	750.8
285	6914.6	0.001349	0.02776	1253.7	1328.1	2581.8	1263.1	1510.7	2773.7	3.1144	2.7066	5.821
290	7441.8	0.001366	0.02555	1279.7	1296.9	2576.5	1289.8	1476.9	2766.7	3.1608	2.6225	5.7834
295	7999	0.001384	0.02353	1306	1264.5	2570.5	1317.1	1441.6	2758.7	3.2076	2.5374	5.745
300	8587.9	0.001404	0.02166	1332.7	1230.9	2563.6	1344.8	1404.8	2749.6	3.2548	2.4511	5.7059	713.8
305	9209.4	0.001425	0.01993	1360	1195.9	2555.8	1373.1	1366.3	2739.4	3.3024	2.3633	5.6657
310	9865	0.001447	0.01833	1387.7	1159.3	2547.1	1402	1325.9	2727.9	3.3506	2.2737	5.6243
315	10,556	0.001472	0.01685	1416.1	1121.1	2537.2	1431.6	1283.4	2715	3.3994	2.1821	5.5816
320	11,284	0.001499	0.01547	1445.1	1080.9	2526	1462	1238.5	2700.6	3.4491	2.0881	5.5372	667.7
325	12,051	0.001528	0.01418	1475	1038.5	2513.4	1493.4	1191	2684.3	3.4998	1.9911	5.4908
330	12,858	0.00156	0.01298	1505.7	993.5	2499.2	1525.8	1140.3	2666	3.5516	1.8906	5.4422
335	13,707	0.001597	0.01185	1537.5	945.5	2483	1559.4	1086	2645.4	3.605	1.7857	5.3907
340	14,601	0.001638	0.01078	1570.7	893.8	2464.5	1594.6	1027.4	2622	3.6602	1.6756	5.3358	610.5
345	15,541	0.001685	0.00977	1605.5	837.7	2443.2	1631.7	963.4	2595.1	3.7179	1.5585	5.2765
350	16,529	0.001741	0.00881	1642.4	775.9	2418.3	1671.2	892.7	2563.9	3.7788	1.4326	5.2114
355	17,570	0.001808	0.00787	1682.2	706.4	2388.6	1714	812.9	2526.9	3.8442	1.2942	5.1384
360	18,666	0.001895	0.00695	1726.2	625.7	2351.9	1761.5	720.1	2481.6	3.9165	1.1373	5.0537	528.3
365	19,822	0.002015	0.00601	1777.2	526.4	2303.6	1817.2	605.5	2422.7	4.0004	0.9489	4.9493
370	21,044	0.002217	0.00495	1844.5	385.6	2230.1	1891.2	443.1	2334.3	4.1119	0.689	4.8009
373.95	22,064	0.003106	0.00311	2015.7	0	2015.7	2084.3	0	2084.3	4.407	0	4.407	317

## Water-P
Properties of Saturated Water - Pressure Table (SI)
		Specific Vol m3/kg		Internal energy kJ/kg			Enthalpy kJ/kg			Entropy kJ/kg.K
Press	Sat. Temp	Sat. Liq.	Sat. Vap.	Sat. Liq.	Evap.	Sat. Vap.	Sat. Liq.	Evap.	Sat. Vap.	Sat. Liq.	Evap.	Sat. Vap.
kPa	T oC	vf	vg	uf	ufg	ug	hf	hfg	hg	sf	sfg	sg
1	6.97	0.001	129.19	29.302	2355.2	2384.5	29.303	2484.4	2513.7	0.1059	8.869	8.9749
1.5	13.02	0.001001	87.964	54.686	2338.1	2392.8	54.688	2470.1	2524.7	0.1956	8.6314	8.827
2	17.5	0.001001	66.99	73.431	2325.5	2398.9	73.433	2459.5	2532.9	0.2606	8.4621	8.7227
2.5	21.08	0.001002	54.242	88.422	2315.4	2403.8	88.424	2451	2539.4	0.3118	8.3302	8.6421
3	24.08	0.001003	45.654	100.98	2306.9	2407.9	100.98	2443.9	2544.8	0.3543	8.2222	8.5765
4	28.96	0.001004	34.791	121.39	2293.1	2414.5	121.39	2432.3	2553.7	0.4224	8.051	8.4734
5	32.87	0.001005	28.185	137.75	2282.1	2419.8	137.75	2423	2560.7	0.4762	7.9176	8.3938
7.5	40.29	0.001008	19.233	168.74	2261.1	2429.8	168.75	2405.3	2574	0.5763	7.6738	8.2501
10	45.81	0.00101	14.67	191.79	2245.4	2437.2	191.81	2392.1	2583.9	0.6492	7.4996	8.1488
15	53.97	0.001014	10.02	225.93	2222.1	2448	225.94	2372.3	2598.3	0.7549	7.2522	8.0071
20	60.06	0.001017	7.6481	251.4	2204.6	2456	251.42	2357.5	2608.9	0.832	7.0752	7.9073
25	64.96	0.00102	6.2034	271.93	2190.4	2462.4	271.96	2345.5	2617.5	0.8932	6.937	7.8302
30	69.09	0.001022	5.2287	289.24	2178.5	2467.7	289.27	2335.3	2624.6	0.9441	6.8234	7.7675
40	75.86	0.001026	3.9933	317.58	2158.8	2476.3	317.62	2318.4	2636.1	1.0261	6.643	7.6691
50	81.32	0.00103	3.2403	340.49	2142.7	2483.2	340.54	2304.7	2645.2	1.0912	6.5019	7.5931
75	91.76	0.001037	2.2172	384.36	2111.8	2496.1	384.44	2278	2662.4	1.2132	6.2426	7.4558
100	99.61	0.001043	1.6941	417.4	2088.2	2505.6	417.51	2257.5	2675	1.3028	6.0562	7.3589
101.325	99.97	0.001043	1.6734	418.95	2087	2506	419.06	2256.5	2675.6	1.3069	6.0476	7.3545
125	105.97	0.001048	1.375	444.23	2068.8	2513	444.36	2240.6	2684.9	1.3741	5.91	7.2841
150	111.35	0.001053	1.1594	466.97	2052.3	2519.2	467.13	2226	2693.1	1.4337	5.7894	7.2231
175	116.04	0.001057	1.0037	486.82	2037.7	2524.5	487.01	2213.1	2700.2	1.485	5.6865	7.1716
200	120.21	0.001061	0.88578	504.5	2024.6	2529.1	504.71	2201.6	2706.3	1.5302	5.5968	7.127
225	123.97	0.001064	0.79329	520.47	2012.7	2533.2	520.71	2191	2711.7	1.5706	5.5171	7.0877
250	127.41	0.001067	0.71873	535.08	2001.8	2536.8	535.35	2181.2	2716.5	1.6072	5.4453	7.0525
275	130.58	0.00107	0.65732	548.57	1991.6	2540.1	548.86	2172	2720.9	1.6408	5.38	7.0207
300	133.52	0.001073	0.60582	561.11	1982.1	2543.2	561.43	2163.5	2724.9	1.6717	5.32	6.9917
325	136.27	0.001076	0.56199	572.84	1973.1	2545.9	573.19	2155.4	2728.6	1.7005	5.2645	6.965
350	138.86	0.001079	0.52422	583.89	1964.6	2548.5	584.26	2147.7	2732	1.7274	5.2128	6.9402
375	141.3	0.001081	0.49133	594.32	1956.6	2550.9	594.73	2140.4	2735.1	1.7526	5.1645	6.9171
400	143.61	0.001084	0.46242	604.22	1948.9	2553.1	604.66	2133.4	2738.1	1.7765	5.1191	6.8955
450	147.9	0.001088	0.41392	622.65	1934.5	2557.1	623.14	2120.3	2743.4	1.8205	5.0356	6.8561
500	151.83	0.001093	0.37483	639.54	1921.2	2560.7	640.09	2108	2748.1	1.8604	4.9603	6.8207
550	155.46	0.001097	0.34261	655.16	1908.8	2563.9	655.77	2096.6	2752.4	1.897	4.8916	6.7886
600	158.83	0.001101	0.3156	669.72	1897.1	2566.8	670.38	2085.8	2756.2	1.9308	4.8285	6.7593
650	161.98	0.001104	0.2926	683.37	1886.1	2569.4	684.08	2075.5	2759.6	1.9623	4.7699	6.7322
700	164.95	0.001108	0.27278	696.23	1875.6	2571.8	697	2065.8	2762.8	1.9918	4.7153	6.7071
750	167.75	0.001111	0.25552	708.4	1865.6	2574	709.24	2056.4	2765.7	2.0195	4.6642	6.6837
800	170.41	0.001115	0.24035	719.97	1856.1	2576	720.87	2047.5	2768.3	2.0457	4.616	6.6616
850	172.94	0.001118	0.2269	731	1846.9	2577.9	731.95	2038.8	2770.8	2.0705	4.5705	6.6409
900	175.35	0.001121	0.21489	741.55	1838.1	2579.6	742.56	2030.5	2773	2.0941	4.5273	6.6213
950	177.66	0.001124	0.20411	751.67	1829.6	2581.3	752.74	2022.4	2775.2	2.1166	4.4862	6.6027
1000	179.88	0.001127	0.19436	761.39	1821.4	2582.8	762.51	2014.6	2777.1	2.1381	4.447	6.585
1100	184.06	0.001133	0.17745	779.78	1805.7	2585.5	781.03	1999.6	2780.7	2.1785	4.3735	6.552
1200	187.96	0.001138	0.16326	796.96	1790.9	2587.8	798.33	1985.4	2783.8	2.2159	4.3058	6.5217
1300	191.6	0.001144	0.15119	813.1	1776.8	2589.9	814.59	1971.9	2786.5	2.2508	4.2428	6.4936
1400	195.04	0.001149	0.14078	828.35	1763.4	2591.8	829.96	1958.9	2788.9	2.2835	4.184	6.4675
1500	198.29	0.001154	0.13171	842.82	1750.6	2593.4	844.55	1946.4	2791	2.3143	4.1287	6.443
1750	205.72	0.001166	0.11344	876.12	1720.6	2596.7	878.16	1917.1	2795.2	2.3844	4.0033	6.3877
2000	212.38	0.001177	0.099587	906.12	1693	2599.1	908.47	1889.8	2798.3	2.4467	3.8923	6.339
2250	218.41	0.001187	0.088717	933.54	1667.3	2600.9	936.21	1864.3	2800.5	2.5029	3.7926	6.2954
2500	223.95	0.001197	0.079952	958.87	1643.2	2602.1	961.87	1840.1	2801.9	2.5542	3.7016	6.2558
3000	233.85	0.001217	0.066667	1004.6	1598.5	2603.2	1008.3	1794.9	2803.2	2.6454	3.5402	6.1856
3500	242.56	0.001235	0.057061	1045.4	1557.6	2603	1049.7	1753	2802.7	2.7253	3.3991	6.1244
4000	250.35	0.001252	0.049779	1082.4	1519.3	2601.7	1087.4	1713.5	2800.8	2.7966	3.2731	6.0696
5000	263.94	0.001286	0.039448	1148.1	1448.9	2597	1154.5	1639.7	2794.2	2.9207	3.053	5.9737
6000	275.59	0.001319	0.032449	1205.8	1384.1	2589.9	1213.8	1570.9	2784.6	3.0275	2.8627	5.8902
7000	285.83	0.001352	0.027378	1258	1323	2581	1267.5	1505.2	2772.6	3.122	2.6927	5.8148
8000	295.01	0.001384	0.023525	1306	1264.5	2570.5	1317.1	1441.6	2758.7	3.2077	2.5373	5.745
9000	303.35	0.001418	0.020489	1350.9	1207.6	2558.5	1363.7	1379.3	2742.9	3.2866	2.3925	5.6791
10,000	311	0.001452	0.018028	1393.3	1151.8	2545.2	1407.8	1317.6	2725.5	3.3603	2.2556	5.6159
11,000	318.08	0.001488	0.015988	1433.9	1096.6	2530.4	1450.2	1256.1	2706.3	3.4299	2.1245	5.5544
12,000	324.68	0.001526	0.014264	1473	1041.3	2514.3	1491.3	1194.1	2685.4	3.4964	1.9975	5.4939
13,000	330.85	0.001566	0.012781	1511	985.5	2496.6	1531.4	1131.3	2662.7	3.5606	1.873	5.4336
14,000	336.67	0.00161	0.011487	1548.4	928.7	2477.1	1571	1067	2637.9	3.6232	1.7497	5.3728
15,000	342.16	0.001657	0.010341	1585.5	870.3	2455.7	1610.3	1000.5	2610.8	3.6848	1.6261	5.3108
16,000	347.36	0.00171	0.009312	1622.6	809.4	2432	1649.9	931.1	2581	3.7461	1.5005	5.2466
17,000	352.29	0.00177	0.008374	1660.2	745.1	2405.4	1690.3	857.4	2547.7	3.8082	1.3709	5.1791
18,000	356.99	0.00184	0.007504	1699.1	675.9	2375	1732.2	777.8	2510	3.872	1.2343	5.1064
19,000	361.47	0.001926	0.006677	1740.3	598.9	2339.2	1776.8	689.2	2466	3.9396	1.086	5.0256
20,000	365.75	0.002038	0.005862	1785.8	509	2294.8	1826.6	585.5	2412.1	4.0146	0.9164	4.931
21,000	369.83	0.002207	0.004994	1841.6	391.9	2233.5	1888	450.4	2338.4	4.1071	0.7005	4.8076
22,000	373.71	0.002703	0.003644	1951.7	140.8	2092.4	2011.1	161.5	2172.6	4.2942	0.2496	4.5439
22,064	373.95	0.003106	0.003106	2015.7	0	2015.7	2084.3	0	2084.3	4.407	0	4.407

## Water-SH
T oC	v (m3/kg)	u (kJ/kg)	h (kJ/kg)	s (kJ/kgK)		v (m3/kg)	u (kJ/kg)	h (kJ/kg)	s (kJ/kgK)		v (m3/kg)	u (kJ/kg)	h (kJ/kg)	s (kJ/kgK)		v (m3/kg)	u (kJ/kg)	h (kJ/kg)	s (kJ/kgK)
	P = 0.01MPa, Tsat = 45.8oC					P = 0.05MPa, Tsat = 81.3oC					P = 0.1MPa, Tsat = 99.6oC					P = 0.01MPa, Tsat = 45.8oC
Tsat	14.67	2437.2	2583.9	8.1488		3.2403	2483.2	2645.2	7.5931		1.6941	2505.6	2675	7.3589		0.88578	2529.1	2706.3	7.127
50	14.867	2443.3	2592	8.1741
100	17.196	2515.5	2687.5	8.4489		3.4187	2511.5	2682.4	7.6953		1.6959	2506.2	2675.8	7.3611
150	19.513	2587.9	2783	8.6893		3.8897	2585.7	2780.2	7.9413		1.9367	2582.9	2776.6	7.6148		0.95986	2577.1	2769.1	7.281
200	21.826	2661.4	2879.6	8.9049		4.3562	2660	2877.8	8.1592		2.1724	2658.2	2875.5	7.8356		1.08049	2654.6	2870.7	7.5081
250	24.136	2736.1	2977.5	9.1015		4.8206	2735.1	2976.2	8.3568		2.4062	2733.9	2974.5	8.0346		1.1989	2731.4	2971.2	7.71
300	26.446	2812.3	3076.7	9.2827		5.2841	2811.6	3075.8	8.5387		2.6389	2810.7	3074.5	8.2172		1.31623	2808.8	3072.1	7.8941
400	31.063	2969.3	3280	9.6094		6.2094	2968.9	3279.3	8.8659		3.1027	2968.3	3278.6	8.5452		1.54934	2967.2	3277	8.2236
500	35.68	3132.9	3489.7	9.8998		7.1338	3132.6	3489.3	9.1566		3.5655	3132.2	3488.7	8.8362		1.78142	3131.4	3487.7	8.5153
600	40.296	3303.3	3706.3	10.1631		8.0577	3303.1	3706	9.4201		4.0279	3302.8	3705.6	9.0999		2.01302	3302.2	3704.8	8.7793
700	44.911	3480.8	3929.9	10.4056		8.9813	3480.6	3929.7	9.6626		4.49	3480.4	3929.4	9.3424		2.24434	3479.9	3928.8	9.0221
800	49.527	3665.4	4160.6	10.6312		9.9047	3665.2	4160.4	9.8883		4.9519	3665	4160.2	9.5682		2.4755	3664.7	4159.8	9.2479
900	54.143	3856.9	4398.3	10.8429		10.828	3856.8	4398.2	10.1		5.4137	3856.7	4398	9.78		2.70656	3856.3	4397.7	9.4598
1000	58.758	4055.3	4642.8	11.0429		11.7513	4055.2	4642.7	10.3		5.8755	4055	4642.6	9.98		2.93755	4054.8	4642.3	9.6599
1100	63.373	4260	4893.8	11.2326		12.6745	4259.9	4893.7	10.4897		6.3372	4259.8	4893.6	10.1698		3.16848	4259.6	4893.3	9.8497
1200	67.989	4470.9	5150.8	11.4132		13.5977	4470.8	5150.7	10.6704		6.7988	4470.7	5150.6	10.3504		3.39938	4470.5	5150.4	10.0304
1300	72.604	4687.4	5413.4	11.5857		14.5209	4687.3	5413.3	10.8429		7.2605	4687.2	5413.3	10.5229		3.63026	4687.1	5413.1	10.2029
	P = 0.05MPa, Tsat = 81.3oC					P = 0.1MPa, Tsat = 99.6oC					P = 0.5MPa, Tsat = 151.8oC					P = 0.6MPa, Tsat = 158.8oC
Tsat	0.60582	2543.2	2724.9	6.9917		0.46242	2553.1	2738.1	6.8955		0.37483	2560.7	2748.1	6.8207		0.3156	2566.8	2756.2	6.7593
150	0.63402	2571	2761.2	7.0792		0.47088	2564.4	2752.8	6.9306
200	0.71643	2651	2865.9	7.3132		0.53434	2647.2	2860.9	7.1723		0.42503	2643.3	2855.8	7.061		0.35212	2639.4	2850.6	6.9683
250	0.79645	2728.9	2967.9	7.518		0.5952	2726.4	2964.5	7.3804		0.47443	2723.8	2961	7.2725		0.3939	2721.2	2957.6	7.1833
300	0.87535	2807	3069.6	7.7037		0.65489	2805.1	3067.1	7.5677		0.52261	2803.3	3064.6	7.4614		0.43442	2801.4	3062	7.374
400	1.03155	2966	3275.5	8.0347		0.77265	2964.9	3273.9	7.9003		0.61731	2963.7	3272.4	7.7956		0.51374	2962.5	3270.8	7.7097
500	1.18672	3130.6	3486.6	8.3271		0.88936	3129.8	3485.5	8.1933		0.71095	3129	3484.5	8.0893		0.592	3128.2	3483.4	8.0041
600	1.34139	3301.6	3704	8.5915		1.00558	3301	3703.3	8.458		0.80409	3300.4	3702.5	8.3544		0.66976	3299.8	3701.7	8.2695
700	1.4958	3479.5	3928.2	8.8345		1.12152	3479	3927.6	8.7012		0.89696	3478.6	3927	8.5978		0.74725	3478.1	3926.4	8.5132
800	1.65004	3664.3	4159.3	9.0605		1.2373	3663.9	4158.9	8.9274		0.98966	3663.6	4158.4	8.824		0.82457	3663.2	4157.9	8.7395
900	1.80417	3856	4397.3	9.2725		1.35298	3855.7	4396.9	9.1394		1.08227	3855.4	4396.6	9.0362		0.90179	3855.1	4396.2	8.9518
1000	1.95824	4054.5	4642	9.4726		1.46859	4054.3	4641.7	9.3396		1.1748	4054	4641.4	9.2364		0.97893	4053.8	4641.1	9.1521
1100	2.11226	4259.4	4893.1	9.6624		1.58414	4259.2	4892.9	9.5295		1.26728	4259	4892.6	9.4263		1.05603	4258.8	4892.4	9.342
1200	2.26624	4470.3	5150.2	9.8431		1.69966	4470.2	5150	9.7102		1.35972	4470	5149.8	9.6071		1.13309	4469.8	5149.6	9.5229
1300	2.42019	4686.9	5413	10.0157		1.81516	4686.7	5412.8	9.8828		1.45214	4686.6	5412.6	9.7797		1.21012	4686.4	5412.5	9.6955
	P = 0.8MPa, Tsat = 170.4oC					P = 1MPa, Tsat = 179.9oC					P = 1.2MPa, Tsat = 188oC					P = 1.4MPa, Tsat = 195oC
Tsat	0.24035	2576	2768.3	6.6616		0.19437	2582.8	2777.1	6.585		0.16326	2587.8	2783.8	6.5217		0.14078	2591.8	2788.9	6.4675
200	0.26088	2631.1	2839.8	6.8177		0.20602	2622.3	2828.3	6.6956		0.16934	2612.9	2816.1	6.5909		0.14303	2602.7	2803	6.4975
250	0.29321	2715.9	2950.4	7.0402		0.23275	2710.4	2943.1	6.9265		0.19241	2704.7	2935.6	6.8313		0.16356	2698.9	2927.9	6.7488
300	0.32416	2797.5	3056.9	7.2345		0.25799	2793.7	3051.6	7.1246		0.21386	2789.7	3046.3	7.0335		0.18233	2785.7	3040.9	6.9553
350	0.35442	2878.6	3162.2	7.4107		0.2825	2875.7	3158.2	7.3029		0.23455	2872.7	3154.2	7.2139		0.20029	2869.7	3150.1	7.1379
400	0.38429	2960.2	3267.7	7.5735		0.30661	2957.9	3264.5	7.467		0.25482	2955.5	3261.3	7.3793		0.21782	2953.1	3258.1	7.3046
500	0.44332	3126.6	3481.3	7.8692		0.35411	3125	3479.1	7.7642		0.29464	3123.4	3477	7.6779		0.25216	3121.8	3474.8	7.6047
600	0.50186	3298.7	3700.1	8.1354		0.40111	3297.5	3698.6	8.0311		0.33395	3296.3	3697	7.9456		0.28597	3295.1	3695.5	7.873
700	0.56011	3477.2	3925.3	8.3794		0.44783	3476.3	3924.1	8.2755		0.37297	3475.3	3922.9	8.1904		0.31951	3474.4	3921.7	8.1183
800	0.6182	3662.5	4157	8.6061		0.49438	3661.7	4156.1	8.5024		0.41184	3661	4155.2	8.4176		0.35288	3660.3	4154.3	8.3458
900	0.67619	3854.5	4395.5	8.8185		0.54083	3853.9	4394.8	8.715		0.45059	3853.3	4394	8.6303		0.38614	3852.7	4393.3	8.5587
1000	0.73411	4053.3	4640.5	9.0189		0.58721	4052.7	4640	8.9155		0.48928	4052.2	4639.4	8.831		0.41933	4051.7	4638.8	8.7595
1100	0.79197	4258.3	4891.9	9.209		0.63354	4257.9	4891.4	9.1057		0.52792	4257.5	4891	9.0212		0.45247	4257	4890.5	8.9497
1200	0.8498	4469.4	5149.3	9.3898		0.67983	4469	5148.9	9.2866		0.56652	4468.7	5148.5	9.2022		0.48558	4468.3	5148.1	9.1308
1300	0.90761	4686.1	5412.2	9.5625		0.7261	4685.8	5411.9	9.4593		0.60509	4685.5	5411.6	9.375		0.51866	4685.1	5411.3	9.3036
	P = 1.6MPa, Tsat = 201.3oC					P = 1.8MPa, Tsat = 207.1oC					P = 2.0MPa, Tsat = 212.4oC					P = 2.5MPa, Tsat = 223.9oC
Tsat	0.12374	2594.8	2792.8	6.42		0.11037	2597.3	2795.9	6.3775		0.09959	2599.1	2798.3	6.339		0.07995	2602.1	2801.9	6.2558
225	0.13293	2645.1	2857.8	6.5537		0.11678	2637	2847.2	6.4825		0.10381	2628.5	2836.1	6.416		0.08026	2604.8	2805.5	6.2629
250	0.1419	2692.9	2919.9	6.6753		0.12502	2686.7	2911.7	6.6088		0.1115	2680.3	2903.3	6.5475		0.08705	2663.3	2880.9	6.4107
300	0.15866	2781.6	3035.4	6.8864		0.14025	2777.4	3029.9	6.8246		0.12551	2773.2	3024.2	6.7684		0.09894	2762.2	3009.6	6.6459
350	0.17459	2866.6	3146	7.0713		0.1546	2863.6	3141.9	7.012		0.1386	2860.5	3137.7	6.9583		0.10979	2852.5	3127	6.8424
400	0.19007	2950.8	3254.9	7.2394		0.16849	2948.3	3251.6	7.1814		0.15122	2945.9	3248.4	7.1292		0.12012	2939.8	3240.1	7.017
500	0.22029	3120.1	3472.6	7.541		0.19551	3118.5	3470.4	7.4845		0.17568	3116.9	3468.3	7.4337		0.13999	3112.8	3462.8	7.3254
600	0.24999	3293.9	3693.9	7.8101		0.222	3292.7	3692.3	7.7543		0.19962	3291.5	3690.7	7.7043		0.15931	3288.5	3686.8	7.5979
700	0.27941	3473.5	3920.5	8.0558		0.24822	3472.6	3919.4	8.0005		0.22326	3471.7	3918.2	7.9509		0.17835	3469.3	3915.2	7.8455
800	0.30865	3659.5	4153.4	8.2834		0.27426	3658.8	4152.4	8.2284		0.24674	3658	4151.5	8.1791		0.19722	3656.2	4149.2	8.0744
900	0.3378	3852.1	4392.6	8.4965		0.3002	3851.5	4391.9	8.4417		0.27012	3850.9	4391.1	8.3925		0.21597	3849.4	4389.3	8.2882
1000	0.36687	4051.2	4638.2	8.6974		0.32606	4050.7	4637.6	8.6427		0.29342	4050.2	4637.1	8.5936		0.23466	4049	4635.6	8.4897
1100	0.39589	4256.6	4890	8.8878		0.35188	4256.2	4889.6	8.8331		0.31667	4255.7	4889.1	8.7842		0.2533	4254.7	4887.9	8.6804
1200	0.42488	4467.9	5147.7	9.0689		0.37766	4467.6	5147.3	9.0143		0.33989	4467.2	5147	8.9654		0.2719	4466.3	5146	8.8618
1300	0.45383	4684.8	5410.9	9.2418		0.40341	4684.5	5410.6	9.1872		0.36308	4684.2	5410.3	9.1384		0.29048	4683.4	5409.5	9.0349
	P = 3.0MPa, Tsat = 233.9oC					P = 3.5MPa, Tsat = 242.6oC					P = 4.0MPa, Tsat = 250.3oC					P = 4.5MPa, Tsat = 257.4oC
Tsat	0.06667	2603.2	2803.2	6.1856		0.05706	2603	2802.7	6.1244		0.04978	2601.7	2800.8	6.0696		0.04406	2599.7	2798	6.0198
225
250	0.07063	2644.7	2856.5	6.2893		0.05876	2624	2829.7	6.1764
300	0.08118	2750.8	2994.3	6.5412		0.06845	2738.8	2978.4	6.4484		0.05887	2726.2	2961.7	6.3639		0.05138	2713	2944.2	6.2854
350	0.09056	2844.4	3116.1	6.745		0.0768	2836	3104.9	6.6601		0.06647	2827	3093.3	6.5843		0.05842	2818.6	3081.5	6.5153
400	0.09938	2933.6	3231.7	6.9235		0.08456	2927.2	3223.2	6.8428		0.07343	2920.8	3214.5	6.7714		0.06477	2914.2	3205.7	6.7071
450	0.10789	3021.2	3344.9	7.0856		0.09198	3016.1	3338.1	7.0074		0.08004	3011	3331.2	6.9386		0.07076	3005.8	3324.2	6.877
500	0.1162	3108.6	3457.2	7.2359		0.09919	3104.5	3451.7	7.1593		0.08644	3100.3	3446	7.0922		0.07652	3096	3440.4	7.0323
600	0.13245	3285.5	3682.8	7.5103		0.11325	3282.5	3678.9	7.4357		0.09886	3279.4	3674.9	7.3706		0.08766	3276.4	3670.9	7.3127
700	0.14841	3467	3912.2	7.759		0.12702	3464.7	3909.3	7.6855		0.11098	3462.4	3906.3	7.6214		0.0985	3460	3903.3	7.5647
800	0.1642	3654.3	4146.9	7.9885		0.14061	3652.5	4144.6	7.9156		0.12292	3650.6	4142.3	7.8523		0.10916	3648.8	4140	7.7962
900	0.17988	3847.9	4387.5	8.2028		0.1541	3846.4	4385.7	8.1304		0.13476	3844.8	4383.9	8.0675		0.11972	3843.3	4382.1	8.0118
1000	0.19549	4047.7	4634.2	8.4045		0.16751	4046.4	4632.7	8.3324		0.14653	4045.1	4631.2	8.2698		0.1302	4043.9	4629.8	8.2144
1100	0.21105	4253.6	4886.7	8.5955		0.18087	4252.5	4885.6	8.5236		0.15824	4251.4	4884.4	8.4612		0.14064	4250.4	4883.2	8.406
1200	0.22658	4465.3	5145.1	8.7771		0.1942	4464.4	5144.1	8.7053		0.16992	4463.5	5143.2	8.643		0.15103	4462.6	5142.2	8.588
1300	0.24207	4682.6	5408.8	8.9502		0.2075	4681.8	5408	8.8786		0.18157	4680.9	5407.2	8.8164		0.1614	4680.1	5406.5	8.7616
	P = 5.0MPa, Tsat = 263.9oC					P = 6.0MPa, Tsat = 275.6oC					P = 7.0MPa, Tsat = 285.8oC					P = 8.0MPa, Tsat = 295.0oC
Tsat	0.03945	2597	2794.2	5.9737		0.03245	2589.9	2784.6	5.8902		0.027378	2581	2772.6	5.8148		0.023525	2570.5	2758.7	5.745
300	0.04535	2699	2925.7	6.2111		0.03619	2668.4	2885.6	6.0703		0.029492	2633.5	2839.9	5.9337		0.024279	2592.3	2786.5	5.7937
350	0.05197	2809.5	3069.3	6.4516		0.04225	2790.4	3043.9	6.3357		0.035262	2770.1	3016.9	6.2305		0.029975	2748.3	2988.1	6.1321
400	0.05784	2907.5	3196.7	6.6483		0.04742	2893.7	3178.3	6.5432		0.039958	2879.5	3159.2	6.4502		0.034344	2864.6	3139.4	6.3658
450	0.06332	3000.6	3317.2	6.821		0.05217	2989.9	3302.9	6.7219		0.044187	2979	3288.3	6.6353		0.038194	2967.8	3273.3	6.5579
500	0.06858	3091.8	3434.7	6.9781		0.05667	3083.1	3423.1	6.8826		0.048157	3074.3	3411.4	6.8		0.041767	3065.4	3399.5	6.7266
550	0.07364	3182.55	3550.8	7.1193		0.06102	3175.2	3541.3	7.0308		0.051966	3167.9	3531.6	6.9507		0.045172	3160.5	3521.8	6.88
600	0.0787	3273.3	3666.9	7.2605		0.06527	3267.2	3658.8	7.1693		0.055665	3261	3650.6	7.091		0.048463	3254.7	3642.4	7.0221
700	0.08852	3457.7	3900.3	7.5136		0.07355	3453	3894.3	7.4247		0.06285	3448.3	3888.3	7.3487		0.054829	3443.6	3882.2	7.2822
800	0.09816	3646.9	4137.7	7.7458		0.08165	3643.2	4133.1	7.6582		0.069856	3639.5	4128.5	7.5836		0.061011	3635.7	4123.8	7.5185
900	0.10769	3841.8	4380.2	7.9619		0.08964	3838.8	4376.6	7.8751		0.07675	3835.7	4373	7.8014		0.067082	3832.7	4369.3	7.7372
1000	0.11715	4042.6	4628.3	8.1648		0.09756	4040.1	4625.4	8.0786		0.083571	4037.5	4622.5	8.0055		0.073079	4035	4619.6	7.9419
1100	0.12655	4249.3	4882.1	8.3566		0.10543	4247.1	4879.7	8.2709		0.090341	4245	4877.4	8.1982		0.079025	4242.8	4875	8.135
1200	0.13592	4461.6	5141.3	8.5388		0.11326	4459.8	5139.4	8.4534		0.097075	4457.9	5137.4	8.381		0.084934	4456.1	5135.5	8.3181
1300	0.14527	4679.3	5405.7	8.7124		0.12107	4677.7	5404.1	8.6273		0.103781	4676.1	5402.6	8.5551		0.090817	4674.5	5401	8.4925
	P = 9.0MPa, Tsat = 303.3oC					P = 10.0MPa, Tsat = 311.0oC					P = 12.5MPa, Tsat = 327.8oC					P = 15.0MPa, Tsat = 342.2oC
Tsat	0.020489	2558.5	2742.9	5.6791		0.018028	2545.2	2725.5	5.6159		0.013496	2505.6	2674.3	5.4638		0.010341	2455.7	2610.8	5.3108
325	0.023284	2647.6	2857.1	5.8738		0.019877	2611.6	2810.3	5.7596
350	0.025816	2725	2957.3	6.038		0.02244	2699.6	2924	5.946		0.016138	2624.9	2826.6	5.713		0.011481	2520.9	2693.1	5.4438
400	0.02996	2849.2	3118.8	6.2876		0.026436	2833.1	3097.5	6.2141		0.02003	2789.6	3040	6.0433		0.011481	2520.9	2693.1	5.4438
450	0.033524	2956.3	3258	6.4872		0.029782	2944.5	3242.4	6.4219		0.023019	2913.7	3201.5	6.2749		0.015671	2740.6	2975.7	5.8819
500	0.036793	3056.3	3387.4	6.6603		0.032811	3047	3375.1	6.5995		0.02563	3023.2	3343.6	6.4651		0.018477	2880.8	3157.9	6.1434
550	0.039885	3153	3512	6.8164		0.035655	3145.4	3502	6.7585		0.028033	3126.1	3476.5	6.6317		0.020828	2998.4	3310.8	6.348
600	0.042861	3248.4	3634.1	6.9605		0.038378	3242	3625.8	6.9045		0.030306	3225.8	3604.6	6.7828		0.022945	3106.2	3450.4	6.523
650	0.045755	3343.4	3755.2	7.0954		0.041018	3338	3748.1	7.0408		0.032491	3324.1	3730.2	6.9227		0.024921	3209.3	3583.1	6.6796
700	0.048589	3438.8	3876.1	7.2229		0.043597	3434	3870	7.1693		0.034612	3422	3854.6	7.054		0.026804	3310.1	3712.1	6.8233
800	0.054132	3632	4119.2	7.4606		0.048629	3628.2	4114.5	7.4085		0.038724	3618.8	4102.8	7.2967		0.028621	3409.8	3839.1	6.9573
900	0.059562	3829.6	4365.7	7.6802		0.053547	3826.5	4362	7.629		0.04272	3818.9	4352.9	7.5195		0.032121	3609.3	4091.1	7.2037
1000	0.064919	4032.4	4616.7	7.8855		0.058391	4029.9	4613.8	7.8349		0.046641	4023.5	4606.5	7.7269		0.035503	3811.2	4343.7	7.4288
1100	0.070224	4240.7	4872.7	8.0791		0.063183	4238.5	4870.3	8.0289		0.05051	4233.1	4864.5	7.922		0.038808	4017.1	4599.2	7.6378
1200	0.075492	4454.2	5133.6	8.2625		0.067938	4452.4	5131.7	8.2126		0.054342	4447.7	5127	8.1065		0.042062	4227.7	4858.6	7.8339
1300	0.080733	4672.9	5399.5	8.4371		0.072667	4671.3	5398	8.3874		0.058147	4667.3	5394.1	8.2819		0.045279	4443.1	5122.3	8.0192
	P = 17.5MPa, Tsat = 354.7oC					P = 20.0MPa, Tsat = 365.8oC					P = 25.0MPa					P = 30.0MPa
Tsat	0.007932	2390.7	2529.5	5.1435		0.005862	2294.8	2412.1	4.931
375											0.001978	1799.9	1849.4	4.0345		0.001792	1738.1	1791.9	3.9313
400	0.012463	2684.3	2902.4	5.7211		0.00995	2617.9	2816.9	5.5526		0.006005	2428.5	2578.7	5.14		0.002798	2068.9	2152.8	4.4758
450	0.015204	2845.4	3111.4	6.0212		0.012721	2807.3	3061.7	5.9043		0.009176	2721.2	2950.6	5.6759		0.006737	2618.9	2821	5.4422
500	0.017385	2972.4	3276.7	6.2424		0.014793	2945.3	3241.2	6.1446		0.011143	2887.3	3165.9	5.9643		0.008691	2824	3084.8	5.7956
550	0.019305	3085.8	3423.6	6.4266		0.016571	3064.7	3396.2	6.339		0.012736	3020.8	3339.2	6.1816		0.010175	2974.5	3279.7	6.0403
600	0.021073	3192.5	3561.3	6.589		0.018185	3175.3	3539	6.5075		0.01414	3140	3493.5	6.3637		0.011445	3103.4	3446.8	6.2373
650	0.022742	3295.8	3693.8	6.7366		0.019695	3281.4	3675.3	6.6593		0.01543	3251.9	3637.7	6.5243		0.01259	3221.7	3599.4	6.4074
700	0.024342	3397.5	3823.5	6.8735		0.021134	3385.1	3807.8	6.7991		0.016643	3359.9	3776	6.6702		0.013654	3334.3	3743.9	6.5599
800	0.027405	3599.7	4079.3	7.1237		0.02387	3590.1	4067.5	7.0531		0.018922	3570.7	4043.8	6.9322		0.015628	3551.2	4020	6.8301
900	0.030348	3803.5	4334.6	7.3511		0.026484	3795.7	4325.4	7.2829		0.021075	3780.2	4307.1	7.1668		0.017473	3764.6	4288.8	7.0695
1000	0.033215	4010.7	4592	7.5616		0.02902	4004.3	4584.7	7.495		0.02315	3991.5	4570.2	7.3821		0.01924	3978.6	4555.8	7.288
1100	0.036029	4222.3	4852.8	7.7588		0.031504	4216.9	4847	7.6933		0.025172	4206.1	4835.4	7.5825		0.020954	4195.2	4823.9	7.4906
1200	0.038806	4438.5	5117.6	7.9449		0.033952	4433.8	5112.9	7.8802		0.027157	4424.6	5103.5	7.771		0.02263	4415.3	5094.2	7.6807
1300	0.041556	4659.2	5386.5	8.1215		0.036371	4655.2	5382.7	8.0574		0.029115	4647.2	5375.1	7.9494		0.024279	4639.2	5367.6	7.8602
	P = 35.0MPa					P = 40.0MPa					P = 50.0MPa					P = 60.0MPa
375	0.001701	1702.8	1762.4	3.8724		0.001641	1677	1742.6	3.829		0.00156	1638.6	1716.6	3.7642		0.001503	1609.7	1699.9	3.7149
400	0.002105	1914.9	1988.6	4.2144		0.001911	1855	1931.4	4.1145		0.001731	1787.8	1874.4	4.0029		0.001633	1745.2	1843.2	3.9317
425	0.003434	2253.3	2373.5	4.7751		0.002538	2097.5	2199	4.5044		0.002009	1960.3	2060.7	4.2746		0.001816	1892.9	2001.8	4.163
450	0.004957	2497.5	2671	5.1946		0.003692	2364.2	2511.8	4.9449		0.002487	2160.3	2284.7	4.5896		0.002086	2055.1	2180.2	4.414
500	0.006933	2755.3	2997.9	5.6331		0.005623	2681.6	2906.5	5.4744		0.00389	2528.1	2722.6	5.1762		0.002952	2393.2	2570.3	4.9356
550	0.008348	2925.8	3218	5.9093		0.006985	2875.1	3154.4	5.7857		0.005118	2769.5	3025.4	5.5563		0.003955	2664.6	2901.9	5.3517
600	0.009523	3065.6	3399	6.1229		0.008089	3026.8	3350.4	6.017		0.006108	2947.1	3252.6	5.8245		0.004833	2866.8	3156.8	5.6527
650	0.010565	3190.9	3560.7	6.303		0.009053	3159.5	3521.6	6.2078		0.006957	3095.6	3443.5	6.0373		0.005591	3031.3	3366.8	5.8867
700	0.011523	3308.3	3711.6	6.4623		0.00993	3282	3679.2	6.374		0.007717	3228.7	3614.6	6.2179		0.006265	3175.4	3551.3	6.0814
800	0.013278	3531.6	3996.3	6.7409		0.011521	3511.8	3972.6	6.6613		0.009073	3472.2	3925.8	6.5225		0.007456	3432.6	3880	6.4033
900	0.014904	3749	4270.6	6.9853		0.01298	3733.3	4252.5	6.9107		0.010296	3702	4216.8	6.7819		0.008519	3670.9	4182.1	6.6725
1000	0.01645	3965.8	4541.5	7.2069		0.01436	3952.9	4527.3	7.1355		0.011441	3927.4	4499.4	7.0131		0.009504	3902	4472.2	6.9099
1100	0.017942	4184.4	4812.4	7.4118		0.015686	4173.7	4801.1	7.3425		0.012534	4152.2	4778.9	7.2244		0.010439	4130.9	4757.3	7.1255
1200	0.019398	4406.1	5085	7.6034		0.016976	4396.9	5075.9	7.5357		0.01359	4378.6	5058.1	7.4207		0.011339	4360.5	5040.8	7.3248
1300	0.020827	4631.2	5360.2	7.7841		0.018239	4623.3	5352.8	7.7175		0.01462	4607.5	5338.5	7.6048		0.012213	4591.8	5324.5	7.5111
	P = 5.0MPa, Tsat = 263.9oC					P = 10.0MPa, Tsat = 311.0oC					P = 15.0MPa, Tsat = 342.2oC
Sat.	0.0012862	1148.1	1154.5	2.9207		0.0014522	1393.3	1407.9	3.3603		0.0016572	1585.5	1610.3	3.6848
0	0.0009977	0.04	5.03	0.0001		0.0009952	0.12	10.07	0.0003		0.0009928	0.18	15.07	0.0004
20	0.0009996	83.61	88.61	0.2954		0.0009973	83.31	93.28	0.2943		0.0009951	83.01	97.93	0.2932
40	0.0010057	166.92	171.95	0.5705		0.0010035	166.33	176.37	0.5685		0.0010013	165.75	180.77	0.5666
60	0.0010149	250.29	255.36	0.8287		0.0010127	249.43	259.55	0.826		0.0010105	248.58	263.74	0.8234
80	0.0010267	333.82	338.96	1.0723		0.0010244	332.69	342.94	1.0691		0.0010221	331.59	346.92	1.0659
100	0.001041	417.65	422.85	1.3034		0.0010385	416.23	426.62	1.2996		0.0010361	414.85	430.39	1.2958
120	0.0010576	501.91	507.19	1.5236		0.0010549	500.18	510.73	1.5191		0.0010522	498.5	514.28	1.5148
140	0.0010769	586.8	592.18	1.7344		0.0010738	584.72	595.45	1.7293		0.0010708	582.69	598.75	1.7243
160	0.0010988	672.55	678.04	1.9374		0.0010954	670.06	681.01	1.9316		0.001092	667.63	684.01	1.9259
180	0.001124	759.47	765.09	2.1338		0.00112	756.48	767.68	2.1271		0.001116	753.58	770.32	2.1206
200	0.0011531	847.92	853.68	2.3251		0.0011482	844.32	855.8	2.3174		0.0011435	840.84	858	2.31
220	0.0011868	938.39	944.32	2.5127		0.0011809	934.01	945.82	2.5037		0.0011752	929.81	947.43	2.4951
240	0.0012268	1031.6	1037.7	2.6983		0.0012192	1026.2	1038.3	2.6876		0.0012121	1021	1039.2	2.6774
260	0.0012755	1128.5	1134.9	2.8841		0.0012653	1121.6	1134.3	2.871		0.001256	1115.1	1134	2.8586
280	0.0013226	1221.8	1235	3.0565		0.0013096	1213.4	1233	3.041
300	0.001398	1329.4	1343.3	3.2488		0.0013783	1317.6	1338.3	3.2279
320	0.0014733	1431.9	1454	3.4263
340	0.0016311	1567.9	1592.4	3.6555
	P = 20.0MPa, Tsat = 365.8oC					P = 30.0MPa					P = 50.0MPa
Sat.	0.0020378	1785.8	1826.6	4.0146
0	0.0009904	0.23	20.03	0.0005		0.0009857	0.29	29.86	0.0003		0.0009767	0.29	49.13	0
20	0.0009929	82.71	102.57	0.2921		0.0009886	82.11	111.77	0.2897		0.0009805	80.93	129.95	0.2845
40	0.0009992	165.17	185.16	0.5646		0.0009951	164.05	193.9	0.5607		0.0009872	161.9	211.25	0.5528
60	0.0010084	247.75	267.92	0.8208		0.0010042	246.14	276.26	0.8156		0.0009962	243.08	292.88	0.8055
80	0.0010199	330.5	350.9	1.0627		0.0010155	328.4	358.86	1.0564		0.0010072	324.42	374.78	1.0442
100	0.0010337	413.5	434.17	1.292		0.001029	410.87	441.74	1.2847		0.0010201	405.94	456.94	1.2705
120	0.0010496	496.85	517.84	1.5105		0.0010445	493.66	525	1.502		0.0010349	487.69	539.43	1.4859
140	0.0010679	580.71	602.07	1.7194		0.0010623	576.9	608.76	1.7098		0.0010517	569.77	622.36	1.6916
160	0.0010886	665.28	687.05	1.9203		0.0010823	660.74	693.21	1.9094		0.0010704	652.33	705.85	1.8889
180	0.0011122	750.78	773.02	2.1143		0.0011049	745.4	778.55	2.102		0.0010914	735.49	790.06	2.079
200	0.001139	837.49	860.27	2.3027		0.0011304	831.11	865.02	2.2888		0.0011149	819.45	875.19	2.2628
220	0.0011697	925.77	949.16	2.4867		0.0011595	918.15	952.93	2.4707		0.0011412	904.39	961.45	2.4414
240	0.0012053	1016.1	1040.2	2.6676		0.0011927	1006.9	1042.7	2.6491		0.0011708	990.55	1049.1	2.6156
260	0.0012472	1109	1134	2.8469		0.0012314	1097.8	1134.7	2.825		0.0012044	1078.2	1138.4	2.7864
280	0.0012978	1205.6	1231.5	3.0265		0.001277	1191.5	1229.8	3.0001		0.001243	1167.7	1229.9	2.9547
300	0.0013611	1307.2	1334.4	3.2091		0.0013322	1288.9	1328.9	3.1761		0.0012879	1259.6	1324	3.1218
320	0.001445	1416.6	1445.5	3.3996		0.0014014	1391.7	1433.7	3.3558		0.0013409	1354.3	1421.4	3.2888
340	0.0015693	1540.2	1571.6	3.6086		0.0014932	1502.4	1547.1	3.5438		0.0014049	1452.9	1523.1	3.4575
360	0.0018248	1703.6	1740.1	3.8787		0.0016276	1626.8	1675.6	3.7499		0.0014848	1556.5	1630.7	3.6301
380	0.0018729	1782	1838.2	4.0026		0.0015884	1667.1	1746.5	3.8102

## r134a-T
Properties of Saturated R134a - TetraFlouroEthane - Temperature Table (SI)
Temp	Pressure	volume (m^3/kg)		enthalpy (kJ/kg)			entropy (kJ/kg.K)
°C	kPa	vf	vg	hf	hfg	hg	sf	sfg	sg
-40	51.2	0.0007054	0.3611	0	225.86	225.86	0	0.9687	0.9687
-36	62.9	0.0007112	0.2977	5.04	223.35	228.39	0.0214	0.9418	0.9632
-32	76.7	0.0007172	0.2473	10.1	220.81	230.92	0.0425	0.9157	0.9582
-28	92.7	0.0007234	0.2068	15.2	218.23	233.43	0.0634	0.8902	0.9536
-26	101.7	0.0007265	0.1896	17.76	216.92	234.68	0.0738	0.8777	0.9515
-24	111.3	0.0007297	0.1741	20.33	215.6	235.93	0.0841	0.8653	0.9495
-22	121.7	0.0007329	0.1601	22.91	214.26	237.17	0.0944	0.8531	0.9476
-20	132.7	0.0007362	0.1474	25.49	212.92	238.41	0.1046	0.8411	0.9457
-18	144.6	0.0007396	0.1359	28.09	211.55	239.64	0.1148	0.8292	0.944
-16	157.3	0.000743	0.1255	30.69	210.18	240.87	0.125	0.8174	0.9423
-14	170.8	0.0007464	0.1161	33.3	208.79	242.09	0.135	0.8057	0.9407
-12	185.2	0.0007499	0.1074	35.92	207.39	243.31	0.1451	0.7941	0.9392
-10	200.6	0.0007535	0.0996	38.55	205.97	244.52	0.155	0.7827	0.9377
-8	216.9	0.0007571	0.0924	41.19	204.53	245.72	0.165	0.7714	0.9364
-6	234.3	0.0007608	0.0859	43.84	203.08	246.92	0.1749	0.7602	0.9351
-4	252.7	0.0007646	0.0799	46.5	201.61	248.11	0.1848	0.749	0.9338
-2	272.2	0.0007684	0.0744	49.17	200.12	249.29	0.1946	0.738	0.9326
0	292.8	0.0007723	0.0693	51.86	198.6	250.46	0.2044	0.7271	0.9315
2	314.6	0.0007763	0.0647	54.55	197.07	251.62	0.2142	0.7162	0.9304
4	337.7	0.0007804	0.0604	57.25	195.53	252.78	0.2239	0.7055	0.9294
6	362	0.0007845	0.0564	59.97	193.95	253.92	0.2336	0.6948	0.9284
8	387.6	0.0007887	0.0528	62.69	192.36	255.05	0.2432	0.6842	0.9274
12	443	0.0007975	0.0463	68.19	189.11	257.29	0.2625	0.6632	0.9256
16	504.3	0.0008066	0.0408	73.73	185.74	259.47	0.2816	0.6424	0.924
20	571.7	0.0008161	0.036	79.32	182.28	261.6	0.3006	0.6218	0.9224
24	645.8	0.0008261	0.0319	84.98	178.7	263.68	0.3196	0.6014	0.921
26	685.4	0.0008313	0.03	87.83	176.87	264.7	0.329	0.5912	0.9203
28	726.9	0.0008367	0.0283	90.7	175	265.69	0.3385	0.5811	0.9196
30	770.2	0.0008421	0.0266	93.58	173.09	266.67	0.3479	0.571	0.9189
32	815.4	0.0008478	0.0251	96.48	171.16	267.64	0.3573	0.5609	0.9182
34	862.6	0.0008536	0.0237	99.4	169.18	268.58	0.3667	0.5508	0.9175
36	911.9	0.0008595	0.0224	102.33	167.17	269.5	0.3761	0.5407	0.9168
38	963.2	0.0008657	0.0211	105.29	165.12	270.41	0.3855	0.5307	0.9162
40	1016.6	0.000872	0.02	108.27	163.01	271.28	0.3949	0.5206	0.9155
42	1072.2	0.0008786	0.0189	111.26	160.88	272.14	0.4043	0.5105	0.9147
44	1130.1	0.0008854	0.0178	114.28	158.69	272.97	0.4136	0.5004	0.914
48	1252.9	0.0008997	0.016	120.39	154.16	274.55	0.4324	0.48	0.9125
52	1385.4	0.000915	0.0143	126.6	149.41	276.01	0.4513	0.4595	0.9108
56	1528.2	0.0009317	0.0128	132.92	144.4	277.32	0.4702	0.4387	0.9089
60	1681.8	0.0009498	0.0114	139.36	139.13	278.49	0.4892	0.4176	0.9068
70	2116.8	0.0010038	0.0087	156.14	124.37	280.51	0.5376	0.3624	0.9
80	2633.2	0.0010773	0.0064	174.25	106.42	280.67	0.588	0.3014	0.8894
90	3244.2	0.0011936	0.0046	194.78	82.49	277.27	0.6434	0.2272	0.8706
100	3972.4	0.0015357	0.0027	225.15	34.39	259.54	0.7232	0.0921	0.8153
101.06	4059.1	0.0019535	0.002	241.49	0	241.49	0.7665	0	0.7665

## r134a-P
R134a - TetraFlouroEthane Saturation Properties - Pressure Table
Pressure	Temp	volume (m^3/kg)		enthalpy (kJ/kg)			entropy (kJ/kg.K)
kPa	°C	vf	vg	hf	hfg	hg	sf	sfg	sg
60	-36.9	0.0007098	0.3112	3.9	223.9	227.8	0.0164	0.9481	0.9645
80	-31.1	0.0007185	0.2376	11.3	220.2	231.5	0.0472	0.91	0.9572
100	-26.4	0.0007259	0.1926	17.3	217.2	234.5	0.072	0.8799	0.9519
120	-22.3	0.0007324	0.1621	22.5	214.5	237	0.0928	0.855	0.9478
140	-18.8	0.0007383	0.1402	27.1	212.1	239.2	0.111	0.8337	0.9446
160	-15.6	0.0007437	0.1235	31.2	209.9	241.1	0.127	0.815	0.942
180	-12.7	0.0007487	0.1104	35	207.9	242.9	0.1415	0.7982	0.9397
200	-10.1	0.0007534	0.0999	38.5	206	244.5	0.1547	0.7831	0.9378
220	-7.6	0.0007578	0.0912	41.7	204.3	245.9	0.1668	0.7693	0.9361
240	-5.4	0.000762	0.0839	44.7	202.6	247.3	0.178	0.7566	0.9347
260	-3.2	0.0007661	0.0777	47.5	201	248.6	0.1885	0.7448	0.9333
280	-1.2	0.0007699	0.0724	50.2	199.5	249.7	0.1984	0.7338	0.9322
300	0.7	0.0007737	0.0677	52.8	198.1	250.9	0.2077	0.7234	0.9311
320	2.5	0.0007773	0.0636	55.2	196.7	251.9	0.2165	0.7137	0.9301
340	4.2	0.0007808	0.06	57.5	195.4	252.9	0.2248	0.7044	0.9293
360	5.8	0.0007842	0.0567	59.8	194.1	253.8	0.2328	0.6956	0.9284
400	8.9	0.0007907	0.0512	64	191.6	255.6	0.2477	0.6793	0.927
500	15.7	0.000806	0.0411	73.4	186	259.3	0.2803	0.6438	0.9241
600	21.6	0.00082	0.0343	81.5	180.9	262.4	0.3081	0.6138	0.9219
700	26.7	0.0008332	0.0294	88.8	176.2	265.1	0.3324	0.5876	0.92
800	31.3	0.0008459	0.0256	95.5	171.8	267.3	0.3541	0.5643	0.9184
900	35.5	0.0008581	0.0227	101.6	167.7	269.3	0.3739	0.5431	0.917
1000	39.4	0.0008701	0.0203	107.4	163.7	271	0.392	0.5237	0.9157
1200	46.3	0.0008935	0.0167	117.8	156.1	273.9	0.4245	0.4886	0.9131
1400	52.4	0.0009167	0.0141	127.3	148.9	276.2	0.4533	0.4573	0.9106
1600	57.9	0.0009401	0.0121	136	141.9	277.9	0.4792	0.4287	0.908
1800	62.9	0.000964	0.0106	144.1	135.1	279.2	0.5031	0.402	0.9051
2000	67.5	0.0009888	0.0093	151.8	128.3	280.1	0.5252	0.3767	0.902
2500	77.6	0.0010569	0.0069	169.7	111.2	280.9	0.5755	0.317	0.8925
3000	86.2	0.0011413	0.0053	186.6	92.6	279.2	0.6215	0.2578	0.8792

## r134a-SH
Superheated Vapor Properties for R134a
P = 0.06MPa (Tsat = -36.9⁰C)					P = 0.10MPa (Tsat = -26.4⁰C)					P = 0.14MPa (Tsat = -18.8⁰C)
Temp	volume	enthalpy	entropy		Temp	volume	enthalpy	entropy		Temp	volume	enthalpy	entropy
°C	v(m^3/kg)	h(kJ/kg)	s(kJ/kg.K)		°C	v(m^3/kg)	h(kJ/kg)	s(kJ/kg.K)		°C	v(m^3/kg)	h(kJ/kg)	s(kJ/kg.K)
Sat.	0.3112	227.8	0.964		Sat.	0.1926	234.5	0.952		Sat.	0.1402	239.18	0.94462
-20	0.3361	240.8	1.018		-20	0.1984	239.5	0.972		-10	0.1461	246.4	0.972
-10	0.3505	248.6	1.048		-10	0.2074	247.5	1.003		0	0.1526	254.6	1.003
0	0.3648	256.5	1.077		0	0.2163	255.6	1.033		10	0.1591	262.9	1.033
10	0.3789	264.7	1.107		10	0.2251	263.8	1.063		20	0.1654	271.4	1.062
20	0.393	272.9	1.135		20	0.2337	272.2	1.092		30	0.1717	280	1.091
30	0.4071	281.4	1.164		30	0.2423	280.7	1.12		40	0.178	288.7	1.12
40	0.421	290	1.192		40	0.2509	289.3	1.149		50	0.1841	297.6	1.147
50	0.435	298.7	1.219		50	0.2594	298.2	1.176		60	0.1903	306.6	1.175
60	0.4488	307.7	1.246		60	0.2678	307.1	1.204		70	0.1964	315.8	1.202
70	0.4627	316.8	1.273		70	0.2763	316.3	1.231		80	0.2024	325.1	1.229
80	0.4765	326	1.3		80	0.2847	325.6	1.257		90	0.2085	334.6	1.255
90	0.4903	335.4	1.326		90	0.293	335	1.284		100	0.2145	344.2	1.282
100	0.5041	345	1.352		100	0.3014	344.6	1.31

P = 0.18MPa (Tsat = -12.7⁰C)					P = 0.20MPa (Tsat = -10.1⁰C)					P = 0.24MPa (Tsat = -5.4⁰C)
Temp	volume	enthalpy	entropy		Temp	volume	enthalpy	entropy		Temp	volume	enthalpy	entropy
°C	v(m^3/kg)	h(kJ/kg)	s(kJ/kg.K)		°C	v(m^3/kg)	h(kJ/kg)	s(kJ/kg.K)		°C	v(m^3/kg)	h(kJ/kg)	s(kJ/kg.K)
Sat.	0.1104	242.9	0.94		Sat.	0.0999	244.5	0.938		Sat.	0.0839	247.3	0.935
-10	0.1119	245.2	0.948		0	0.1048	253.1	0.97		0	0.0862	252	0.952
0	0.1172	253.6	0.98		10	0.1096	261.6	1.001		10	0.0903	260.7	0.983
10	0.1224	262	1.01		20	0.1142	270.2	1.03		20	0.0942	269.4	1.013
20	0.1275	270.6	1.04		30	0.1187	278.9	1.06		30	0.0981	278.2	1.043
30	0.1325	279.3	1.069		40	0.1232	287.7	1.088		40	0.1019	287.1	1.072
40	0.1374	288.1	1.098		50	0.1277	296.7	1.116		50	0.1057	296.1	1.1
50	0.1423	297	1.126		60	0.1321	305.8	1.144		60	0.1094	305.2	1.128
60	0.1472	306.1	1.153		70	0.1364	315	1.171		70	0.1131	314.5	1.156
70	0.152	315.3	1.181		80	0.1407	324.4	1.198		80	0.1168	323.9	1.183
80	0.1567	324.6	1.207		90	0.1451	333.9	1.225		90	0.1204	333.5	1.209
90	0.1615	334.1	1.234		100	0.1493	343.6	1.251		100	0.124	343.2	1.236

P = 0.28MPa (Tsat = -1.2⁰C)					P = 0.32MPa (Tsat = 2.5⁰C)					P = 0.40MPa (Tsat = 8.9⁰C)
Temp	volume	enthalpy	entropy		Temp	volume	enthalpy	entropy		Temp	volume	enthalpy	entropy
°C	v(m^3/kg)	h(kJ/kg)	s(kJ/kg.K)		°C	v(m^3/kg)	h(kJ/kg)	s(kJ/kg.K)		°C	v(m^3/kg)	h(kJ/kg)	s(kJ/kg.K)
Sat.	0.0724	249.7	0.932		Sat.	0.0636	251.9	0.93		Sat.	0.0512	255.6	0.927
10	0.0765	259.7	0.968		10	0.0661	258.7	0.954		10	0.0515	256.6	0.931
20	0.08	268.5	0.999		20	0.0693	267.7	0.986		20	0.0542	265.9	0.963
30	0.0834	277.4	1.029		30	0.0723	276.7	1.016		30	0.0568	275.1	0.994
40	0.0867	286.4	1.058		40	0.0753	285.7	1.045		40	0.0593	284.3	1.024
50	0.09	295.5	1.086		50	0.0782	294.9	1.074		50	0.0617	293.6	1.053
60	0.0932	304.7	1.114		60	0.0811	304.1	1.102		60	0.0641	301	1.081
70	0.0964	314	1.142		70	0.0839	313.5	1.13		70	0.0664	312.4	1.109
80	0.0996	323.5	1.169		80	0.0868	323	1.157		80	0.0687	322	1.137
90	0.1028	333.1	1.196		90	0.0895	332.6	1.184		90	0.071	331.7	1.164
100	0.1059	342.8	1.222		100	0.0923	342.4	1.211		100	0.0735	341.6	1.191
110	0.109	352.7	1.248		110	0.095	352.3	1.237		110	0.0755	351.5	1.217
120	0.1121	362.7	1.274		120	0.0978	362.4	1.263		120	0.0777	361.6	1.243

P = 0.50MPa (Tsat = 15.7⁰C)					P = 0.60MPa (Tsat = 21.6⁰C)					P = 0.70MPa (Tsat = 26.7⁰C)
Temp	volume	enthalpy	entropy		Temp	volume	enthalpy	entropy		Temp	volume	enthalpy	entropy
°C	v(m^3/kg)	h(kJ/kg)	s(kJ/kg.K)		°C	v(m^3/kg)	h(kJ/kg)	s(kJ/kg.K)		°C	v(m^3/kg)	h(kJ/kg)	s(kJ/kg.K)
Sat.	0.0411	259.3	0.924		Sat.	0.0343	262.43	0.922		Sat.	0.0294	265.05	0.92
20	0.0421	263.5	0.938		30	0.036	270.8	0.95		30	0.03	268.45	0.931
30	0.0443	273	0.97		40	0.0379	280.6	0.982		40	0.0317	278.58	0.964
40	0.0465	282.5	1.001		50	0.0397	290.3	1.012		50	0.0333	288.53	0.995
50	0.0485	292	1.031		60	0.0414	300	1.042		60	0.0349	298.43	1.026
60	0.0505	301.5	1.06		70	0.0431	309.7	1.071		70	0.0364	308.33	1.055
70	0.0524	311.1	1.088		80	0.0447	319.6	1.099		80	0.0379	318.28	1.084
80	0.0543	320.8	1.116		90	0.0463	329.5	1.126		90	0.0393	328.3	1.111
90	0.0562	330.6	1.144		100	0.0479	339.5	1.154		100	0.0406	338.4	1.139
100	0.0583	340.5	1.171		110	0.0495	349.6	1.18		110	0.042	348.6	1.166
110	0.06	350.6	1.197		120	0.051	359.8	1.207		120	0.0434	358.91	1.192
120	0.0617	360.7	1.223		130	0.0525	370.2	1.233		130	0.0447	369.32	1.219
130	0.0635	371	1.249		140	0.054	380.7	1.258		140	0.046	379.86	1.244
140	0.0653	381.5	1.275

P = 0.8MPa (Tsat = 31.3⁰C)					P = 0.90MPa (Tsat = 35.5⁰C)					P = 1.00MPa (Tsat = 39.4⁰C)
Temp	volume	enthalpy	entropy		Temp	volume	enthalpy	entropy		Temp	volume	enthalpy	entropy
°C	v(m^3/kg)	h(kJ/kg)	s(kJ/kg.K)		°C	v(m^3/kg)	h(kJ/kg)	s(kJ/kg.K)		°C	v(m^3/kg)	h(kJ/kg)	s(kJ/kg.K)
Sat.	0.0256	267.3	0.918		Sat.	0.0227	269.3	0.917		Sat.	0.0203	271	0.916
40	0.027	276.5	0.948		40	0.0234	274.2	0.933		40	0.0204	271.7	0.918
50	0.0285	286.7	0.98		50	0.0248	284.8	0.966		50	0.0218	282.7	0.953
60	0.03	296.8	1.011		60	0.0261	295.1	0.998		60	0.0231	293.4	0.985
70	0.0313	306.9	1.041		70	0.0274	305.4	1.028		70	0.0243	303.9	1.016
80	0.0327	317	1.07		80	0.0286	315.6	1.057		80	0.0254	314.3	1.046
90	0.0339	327.1	1.098		90	0.0298	325.9	1.086		90	0.0265	324.7	1.075
100	0.0352	337.3	1.126		100	0.031	336.2	1.114		100	0.0276	335.1	1.103
110	0.0364	347.6	1.153		110	0.0321	346.6	1.141		110	0.0286	345.5	1.131
120	0.0376	358	1.18		120	0.0332	357	1.168		120	0.0296	356.1	1.158
130	0.0388	368.5	1.206		130	0.0342	367.6	1.195		130	0.0306	366.7	1.185
140	0.04	379.1	1.232		140	0.0353	378.2	1.221		140	0.0316	377.4	1.211
150	0.0411	389.8	1.258		150	0.0363	389	1.247		150	0.0325	388.2	1.237
160	0.0423	400.6	1.283		160	0.0374	399.9	1.272		160	0.0335	399.2	1.262

P = 1.2MPa (Tsat = 46.3⁰C)					P = 1.40MPa (Tsat = 52.4⁰C)					P = 1.60MPa (Tsat = 57.9⁰C)
Temp	volume	enthalpy	entropy		Temp	volume	enthalpy	entropy		Temp	volume	enthalpy	entropy
°C	v(m^3/kg)	h(kJ/kg)	s(kJ/kg.K)		°C	v(m^3/kg)	h(kJ/kg)	s(kJ/kg.K)		°C	v(m^3/kg)	h(kJ/kg)	s(kJ/kg.K)
Sat.	0.0167	273.9	0.913		Sat.	0.0141	276.2	0.911		Sat.	0.0121	277.9	0.908
50	0.0172	278.3	0.927		60	0.015	285.5	0.939		60	0.0124	280.7	0.916
60	0.0184	289.6	0.961		70	0.0161	297.1	0.973		70	0.0134	293.3	0.954
70	0.0195	300.6	0.994		80	0.017	308.3	1.006		80	0.0144	305.1	0.987
80	0.0205	311.4	1.025		90	0.0179	319.4	1.036		90	0.0152	316.5	1.019
90	0.0215	322.1	1.056		100	0.0188	330.3	1.066		100	0.016	327.8	1.05
100	0.0224	332.7	1.084		110	0.0196	341.2	1.095		110	0.0168	338.9	1.08
110	0.0233	343.4	1.112		120	0.0204	352.1	1.123		120	0.0175	350	1.108
120	0.0242	354.1	1.139		130	0.0212	363	1.15		130	0.0182	361.1	1.136
130	0.0251	364.9	1.166		140	0.0219	374	1.177		140	0.0189	372.3	1.163
140	0.0259	375.7	1.193		150	0.0226	385.1	1.204		150	0.0195	383.5	1.19
150	0.0268	386.7	1.219		160	0.0234	396.2	1.23		160	0.0202	394.7	1.216
160	0.0276	397.7	1.245		170	0.0241	407.4	1.255		170	0.0208	406	1.242
170	0.0284	408.8	1.27		180	0.0247	418.8	1.281		180	0.0215	417.4	1.268
180	0.0292	420.1	1.295

P = 1.8MPa (Tsat = 62.9⁰C)					P = 2.0MPa (Tsat = 67.5⁰C)
Temp	volume	enthalpy	entropy		Temp	volume	enthalpy	entropy
°C	v(m^3/kg)	h(kJ/kg)	s(kJ/kg.K)		°C	v(m^3/kg)	h(kJ/kg)	s(kJ/kg.K)
Sat.	0.0106	279.2	0.905		Sat.	0.0093	280.1	0.902
70	0.0113	288.9	0.934		70	0.0096	283.9	0.913
80	0.0123	301.5	0.97		80	0.0105	297.6	0.952
90	0.0131	313.5	1.003		90	0.0114	310.2	0.988
100	0.0139	325.1	1.035		100	0.0121	322.3	1.02
110	0.0146	336.5	1.065		110	0.0128	334.1	1.052
120	0.0152	347.9	1.094		120	0.0134	345.7	1.081
130	0.0159	359.2	1.123		130	0.0141	357.2	1.11
140	0.0165	370.5	1.15		140	0.0146	368.6	1.138
150	0.0171	381.6	1.177		150	0.0152	380.1	1.166
160	0.0177	393.2	1.204		160	0.0158	391.6	1.193
170	0.0183	404.6	1.23		170	0.0163	403.1	1.219
180	0.0189	416.1	1.256		180	0.0168	414.8	1.245

## Amm-T
Properties of Saturated Ammonia - Temperature Table
		Spec.Vol. m3/kg		Internal energy kJ/kg			Enthalpy kJ/kg			Entropy kJ/kg.K
Temp.	Sat. Press	Sat. Liq.	Sat. Vap.	Sat. Liq.	Evap.	Sat. Vap.	Sat. Liq.	Evap.	Sat. Vap.	Sat. Liq.	Evap.	Sat. Vap.
T oC	kPa	vf	vg	uf	ufg	ug	hf	hfg	hg	sf	sfg	sg
-50	40.7	0.001424	2.6371	-33.62	1318.5	1284.9	-33.6	1425.8	1392.3	0.0566	6.3895	6.4461
-48	45.8	0.001429	2.3621	-23.45	1310.9	1287.4	-23.4	1419.0	1395.6	0.102	6.3023	6.4043
-46	51.4	0.001434	2.1206	-13.47	1303.3	1289.9	-13.4	1412.3	1398.9	0.1461	6.2173	6.3635
-44	57.5	0.001439	1.9081	-3.65	1296	1292.3	-3.6	1405.7	1402.1	0.1892	6.1344	6.3236
-42	64.3	0.001444	1.7207	6.03	1288.7	1294.7	6.1	1399.2	1405.3	0.2312	6.0533	6.2845
-40	71.6	0.001449	1.5545	15.86	1281.3	1297.1	16.0	1392.5	1408.5	0.2736	5.9727	6.2463
-38	79.7	0.001454	1.4075	25.33	1274.1	1299.5	25.4	1386.2	1411.6	0.314	5.8948	6.2089
-36	88.4	0.00146	1.2768	34.71	1267.1	1301.8	34.8	1379.9	1414.7	0.3538	5.8185	6.1723
-34	97.9	0.001465	1.1604	44.01	1260.1	1304.1	44.2	1373.6	1417.7	0.3928	5.7436	6.1365
-32	108.3	0.00147	1.0566	53.25	1253.1	1306.3	53.4	1367.3	1420.7	0.4313	5.6701	6.1014
-30	119.5	0.001476	0.9637	62.44	1246.1	1308.6	62.6	1361.1	1423.7	0.4692	5.5977	6.067
-28	131.6	0.001481	0.8805	71.58	1239.2	1310.8	71.8	1354.8	1426.6	0.5067	5.5265	6.0332
-26	144.6	0.001487	0.8058	80.7	1232.2	1312.9	80.9	1348.5	1429.5	0.5437	5.4564	6.0001
-24	158.7	0.001492	0.7386	89.79	1225.3	1315	90.0	1342.2	1432.3	0.5804	5.3873	5.9677
-22	173.9	0.001498	0.678	98.87	1218.3	1317.1	99.1	1335.9	1435.0	0.6167	5.3192	5.9358
-20	190.2	0.001504	0.6234	107.94	1211.3	1319.2	108.2	1329.5	1437.7	0.6527	5.2519	5.9046
-18	207.7	0.001509	0.5739	117.02	1204.2	1321.2	117.3	1323.1	1440.4	0.6884	5.1855	5.8739
-16	226.4	0.001515	0.5292	126.09	1197.1	1323.2	126.4	1316.6	1443.0	0.7238	5.1199	5.8437
-14	246.5	0.001521	0.4885	135.18	1190	1325.1	135.6	1310.0	1445.6	0.759	5.0551	5.8141
-12	268	0.001527	0.4516	144.28	1182.8	1327.1	144.7	1303.4	1448.1	0.794	4.991	5.785
-10	290.9	0.001534	0.418	153.39	1175.5	1328.9	153.8	1296.7	1450.5	0.8288	4.9276	5.7564
-8	315.3	0.00154	0.3874	162.53	1168.2	1330.8	163.0	1289.9	1452.9	0.8634	4.8649	5.7282
-6	341.3	0.001546	0.3595	171.68	1160.9	1332.6	172.2	1283.1	1455.3	0.8978	4.8028	5.7005
-4	369	0.001553	0.334	180.86	1153.5	1334.3	181.4	1276.1	1457.6	0.932	4.7413	5.6733
-2	398.4	0.001559	0.3106	190.06	1146	1336	190.7	1269.1	1459.8	0.9661	4.6804	5.6465
0	429.6	0.001566	0.2892	199.29	1138.4	1337.7	200.0	1262.0	1461.9	1	4.6201	5.6201
2	462.7	0.001573	0.2695	208.54	1130.8	1339.3	209.3	1254.8	1464.0	1.0337	4.5603	5.5941
4	497.7	0.001579	0.2514	217.81	1123.1	1340.9	218.6	1247.5	1466.1	1.0673	4.5011	5.5684
6	534.8	0.001586	0.23481	227.11	1115.4	1342.5	228.0	1240.1	1468.1	1.1008	4.4424	5.5432
8	573.9	0.001594	0.2195	236.44	1107.5	1344	237.4	1232.6	1470.0	1.1341	4.3842	5.5183
10	615.3	0.001601	0.2054	245.79	1099.6	1345.4	246.8	1225.0	1471.8	1.1672	4.3264	5.4937
12	658.9	0.001608	0.1923	255.16	1091.7	1346.8	256.2	1217.4	1473.6	1.2002	4.2692	5.4694
14	704.9	0.001615	0.1803	264.55	1083.7	1348.2	265.7	1209.6	1475.3	1.2331	4.2124	5.4455
16	753.2	0.001623	0.1691	273.97	1075.5	1349.5	275.2	1201.7	1476.9	1.2658	4.156	5.4218
18	804.1	0.001631	0.1588	283.41	1067.4	1350.8	284.7	1193.7	1478.5	1.2984	4.1001	5.3984
20	857.6	0.001638	0.1492	292.87	1059.1	1352	294.3	1185.7	1479.9	1.3308	4.0446	5.3753
22	913.8	0.001646	0.1403	302.35	1050.8	1353.1	303.9	1177.5	1481.3	1.363	3.9894	5.3524
24	972.7	0.001655	0.132	311.86	1042.4	1354.2	313.5	1169.2	1482.7	1.3951	3.9347	5.3298
26	1034.5	0.001663	0.1243	321.38	1033.9	1355.3	323.1	1160.8	1483.9	1.4271	3.8803	5.3074
28	1099.3	0.001671	0.1172	330.92	1025.3	1356.2	332.8	1152.3	1485.0	1.4589	3.8263	5.2852
30	1167.1	0.00168	0.1105	340.48	1016.7	1357.2	342.4	1143.7	1486.1	1.4906	3.7726	5.2632
32	1238	0.001689	0.1043	350.07	1007.9	1358	352.2	1134.9	1487.1	1.5222	3.7193	5.2414
34	1312.2	0.001698	0.0984	359.67	999.1	1358.8	361.9	1126.1	1488.0	1.5536	3.6662	5.2198
36	1389.6	0.001707	0.093	369.3	990.2	1359.5	371.7	1117.1	1488.8	1.5849	3.6134	5.1983
38	1470.5	0.001716	0.0879	378.96	981.2	1360.2	381.5	1108.0	1489.4	1.616	3.5609	5.1769
40	1554.9	0.001725	0.0831	388.64	972.1	1360.8	391.3	1098.7	1490.0	1.6471	3.5086	5.1557
42	1642.9	0.001735	0.0787	398.34	962.9	1361.3	401.2	1089.3	1490.5	1.678	3.4565	5.1346
44	1734.7	0.001745	0.0745	408.08	953.6	1361.7	411.1	1079.8	1490.9	1.7089	3.4047	5.1135
46	1830.2	0.001755	0.0706	417.84	944.2	1362	421.1	1070.1	1491.2	1.7396	3.353	5.0926
48	1929.6	0.001766	0.0669	427.64	934.7	1362.3	431.0	1060.3	1491.3	1.7703	3.3015	5.0717
50	2033.1	0.001776	0.0634	437.47	925	1362.5	441.1	1050.3	1491.3	1.8009	3.2501	5.0509

## Amm-P
Properties of Saturated Ammonia - Pressure Table
		Specific Vol m3/kg		Internal energy kJ/kg			Enthalpy kJ/kg			Entropy kJ/kg.K
Press	Sat. Temp	Sat. Liq.	Sat. Vap.	Sat. Liq.	Evap.	Sat. Vap.	Sat. Liq.	Evap.	Sat. Vap.	Sat. Liq.	Evap.	Sat. Vap.
kPa	T oC	vf	vg	uf	ufg	ug	hf	hfg	hg	sf	sfg	sg
40	-50.3	0.001424	2.6806	-35.13	1319.7	1284.5	-35.1	1426.8	1391.8	0.0498	6.4025	6.4523
45	-48.3	0.001429	2.4012	-24.97	1312	1287	-24.9	1420	1395.1	0.0952	6.3153	6.4105
50	-46.5	0.001433	2.1759	-15.85	1305.1	1289.3	-15.8	1413.9	1398.1	0.1356	6.2376	6.3732
55	-44.8	0.001437	1.9906	-7.59	1298.9	1291.3	-7.5	1408.3	1400.8	0.172	6.1676	6.3396
60	-43.2	0.001441	1.8351	0	1293.2	1293.2	0.1	1403.3	1403.3	0.2051	6.1037	6.3088
65	-41.8	0.001445	1.7028	7.01	1288	1295	7.1	1398.6	1405.7	0.2355	6.0451	6.2806
70	-40.4	0.001448	1.5886	13.8	1282.8	1296.6	13.9	1393.9	1407.8	0.2648	5.9897	6.2544
75	-39.1	0.001451	1.4893	19.93	1278.2	1298.1	20	1389.8	1409.8	0.291	5.9391	6.2301
80	-37.9	0.001455	1.4021	25.69	1273.9	1299.6	25.8	1385.9	1411.7	0.3156	5.8919	6.2075
85	-36.8	0.001458	1.3249	31.14	1269.8	1300.9	31.3	1382.3	1413.5	0.3387	5.8475	6.1862
90	-35.7	0.00146	1.256	36.3	1265.9	1302.2	36.4	1378.8	1415.2	0.3605	5.8057	6.1661
95	-34.6	0.001463	1.194	41.22	1262.2	1303.4	41.4	1375.5	1416.8	0.3812	5.766	6.1471
100	-33.6	0.001466	1.1381	45.92	1258.6	1304.6	46.1	1372.3	1418.4	0.4008	5.7284	6.1292
120	-29.9	0.001476	0.9596	62.87	1245.8	1308.7	63	1360.8	1423.8	0.471	5.5943	6.0654
140	-26.7	0.001485	0.8307	77.55	1234.6	1312.2	77.8	1350.7	1428.5	0.531	5.4805	6.0115
160	-23.8	0.001493	0.733	90.59	1224.6	1315.2	90.8	1341.7	1432.5	0.5836	5.3813	5.9649
180	-21.2	0.0015	0.6564	102.36	1215.6	1317.9	102.6	1333.5	1436.1	0.6306	5.2932	5.9237
200	-18.9	0.001507	0.5946	113.12	1207.2	1320.4	113.4	1325.9	1439.3	0.6731	5.2139	5.887
220	-16.7	0.001513	0.5437	123.05	1199.5	1322.5	123.4	1318.8	1442.2	0.712	5.1418	5.8538
240	-14.6	0.001519	0.501	132.3	1192.2	1324.5	132.7	1312.1	1444.8	0.7479	5.0755	5.823
260	-12.7	0.001525	0.4646	140.97	1185.4	1326.4	141.4	1305.8	1447.2	0.7813	5.0142	5.7955
280	-10.9	0.001531	0.4333	149.14	1178.9	1328.1	149.6	1299.8	1449.4	0.8126	4.9571	5.7697
300	-9.2	0.001536	0.4061	156.87	1172.8	1329.6	157.3	1294.1	1451.5	0.842	4.9036	5.7451
320	-7.6	0.001541	0.3821	164.21	1166.9	1331.1	164.7	1288.7	1453.4	0.8697	4.8534	5.7231
340	-6.1	0.001546	0.3608	171.23	1161.2	1332.5	171.8	1283.4	1455.2	0.8961	4.8058	5.7019
360	-4.6	0.001551	0.3419	177.93	1155.8	1333.8	178.5	1278.3	1456.8	0.9211	4.7608	5.6819
380	-3.2	0.001555	0.3248	184.36	1150.6	1335	184.9	1273.5	1458.4	0.945	4.7181	5.6631
400	-1.9	0.00156	0.3094	190.55	1145.6	1336.1	191.2	1268.7	1459.9	0.9679	4.6772	5.6451
450	1.2	0.00157	0.2767	205.05	1133.7	1338.7	205.8	1257.5	1463.31	1.021	4.5828	5.6031
500	4.1	0.00158	0.2503	218.4	1122.6	1341	219.2	1247	1466.2	1.0694	4.4974	5.5668
550	6.8	0.001589	0.2286	230.8	1112.3	1343.1	231.7	1237.1	1468.8	1.114	4.4193	5.5333
600	9.3	0.001598	0.2104	242.39	1102.5	1344.9	243.3	1227.8	1471.1	1.1552	4.3474	5.5026
650	11.6	0.001607	0.1949	253.28	1093.3	1346.6	254.3	1218.9	1473.2	1.1937	4.2806	5.4742
700	13.8	0.001615	0.1815	263.59	1084.5	1348.1	264.7	1210.4	1475.1	1.2297	4.2182	5.4475
750	15.9	0.001622	0.1698	273.36	1076.1	1349.4	274.6	1202.2	1476.8	1.2637	4.1597	5.4233
800	17.8	0.00163	0.1596	282.67	1068	1350.7	284	1194.4	1478.3	1.2958	4.1045	5.4003
850	19.7	0.001637	0.1505	291.55	1060.3	1351.8	292.9	1186.8	1479.7	1.3263	4.0523	5.3785
900	21.5	0.001645	0.1424	300.07	1052.8	1352.9	301.5	1179.5	1481	1.3553	4.0027	5.3575
950	23.2	0.001651	0.1351	308.24	1045.6	1353.8	309.8	1172.4	1482.2	1.3829	3.9555	5.3384
1000	24.9	0.001658	0.1285	316.1	1038.6	1354.7	317.8	1165.5	1483.2	1.4094	3.9104	5.3198
1050	26.5	0.001665	0.1225	323.69	1031.8	1355.5	325.4	1158.7	1484.2	1.4348	3.8672	5.302
1100	28	0.001671	0.1171	331.02	1025.2	1356.3	332.9	1152.2	1485.1	1.4592	3.8257	5.285
1150	29.5	0.001678	0.1121	338.12	1018.8	1356.9	340	1145.8	1485.9	1.4828	3.7858	5.2686
1200	30.9	0.001684	0.1075	344.98	1012.6	1357.6	347	1139.6	1486.6	1.5054	3.7475	5.253
1250	32.3	0.00169	0.1033	351.65	1006.5	1358.2	353.8	1133.5	1487.2	1.5273	3.7105	5.2378
1300	33.7	0.001696	0.0993	358.13	1000.6	1358.7	360.3	1127.5	1487.8	1.5485	3.6747	5.2232
1350	35	0.001702	0.0957	364.42	994.7	1359.2	366.7	1121.7	1488.4	1.569	3.6401	5.2091
1400	36.3	0.001708	0.0923	370.57	989	1359.6	373	1115.9	1488.9	1.5889	3.6065	5.1955
1410	37.5	0.001714	0.0891	376.55	983.5	1360	379	1110.2	1489.3	1.6083	3.5739	5.1822
1500	38.7	0.001719	0.0862	382.39	978	1360.4	385	1104.7	1489.7	1.6271	3.5423	5.1694
1600	41	0.00173	0.0808	393.65	967.4	1361	396.4	1093.9	1490.3	1.6631	3.4817	5.1447
1700	43.3	0.001741	0.076	404.44	957.1	1361.5	407.4	1083.4	1490.8	1.6974	3.424	5.1214
1800	45.4	0.001752	0.0718	414.79	947.2	1361.9	417.9	1073.1	1491.1	1.73	3.3691	5.0991
1900	47.4	0.001763	0.0679	424.75	937.5	1362.2	428.1	1063.2	1491.3	1.7613	3.3166	5.0779
2000	49.41	0.001773	0.0645	434.37	928.1	1362.4	437.9	1053.4	1491.3	1.7913	3.2662	5.0575

## Amm-SH
Superheated Vapor Properties for Ammonia
T	v	u	h	s		T	v	u	h	s		T	v	u	h	s
°C	m3/kg	kJ/kg	kJ/kg	kJ/(kg·K)		°C	m3/kg	kJ/kg	kJ/kg	kJ/(kg·K)		°C	m3/kg	kJ/kg	kJ/kg	kJ/(kg·K)
Pressure (kPa)	50					Pressure (kPa)	75					Pressure (kPa)	100
(Tsat=-46.5°C)	-2.1759	-1289.3	-1398.1	-6.3732		(Tsat=-39.1°C)	-1.4893	-1298.1	-1409.8	-6.2301		(Tsat=-33.6°C)	-1.1381	-1304.6	-1418.4	-6.1292
-40	2.2427	1299.7	1411.9	6.4332		-30	1.5534	1313.3	1429.8	6.3137		-30	1.1573	1310.7	1426.4	6.1424
-30	2.345	1315.9	1433.1	6.5223		-20	1.6223	1329.8	1451.4	6.4011		-20	1.2102	1327.5	1448.6	6.2518
-20	2.4464	1332	1454.3	6.6077		-10	1.6906	1346.2	1473	6.4846		-10	1.2622	1344.3	1470.5	6.3369
-10	2.5471	1348.1	1475.5	6.6898		0	1.7583	1362.6	1494.5	6.5648		0	1.3137	1361	1492.4	6.4184
0	2.6474	1364.3	1496.6	6.7687		10	1.8255	1379.1	1516	6.642		10	1.3647	1377.7	1514.1	6.4966
10	2.7472	1380.5	1517.8	6.8449		20	1.8924	1395.5	1537.5	6.7166		20	1.4153	1394.3	1535.8	6.5719
20	2.8466	1396.7	1539.1	6.9187		30	1.9591	1412	1559	6.7887		30	1.4657	1411	1557.5	6.6447
30	2.9458	1413.1	1560.4	6.9902		40	2.0255	1428.6	1580.5	6.8587		40	1.5158	1427.7	1579.3	6.7152
40	3.0447	1429.6	1581.8	7.0596		50	2.0917	1445.3	1602.2	6.9267		50	1.5658	1444.5	1601	6.7837
50	3.1435	1446.1	1603.3	7.1273		60	2.1574	1462.1	1623.9	6.9929		60	1.6153	1461.3	1622.9	6.8502
60	3.2417	1462.8	1624.9	7.1931		70	2.2237	1479	1645.8	7.0576		70	1.6652	1478.3	1644.8	6.9152
70	3.3406	1479.7	1646.7	7.2576		80	2.2895	1496	1667.8	7.1208		80	1.7148	1495.4	1666.9	6.9786
80	3.4389	1496.7	1668.6	7.3205		90	2.3553	1513.3	1689.9	7.1826		90	1.7643	1512.7	1689.1	7.0406
90	3.5373	1513.8	1690.7	7.3821		100	2.421	1530.6	1712.2	7.2431		100	1.8137	1530.1	1711.5	7.1013
100	3.6355	1531.1	1712.9	7.4425
Pressure (kPa)	125					Pressure (kPa)	150					Pressure (kPa)	200
(Tsat=-29.1°C)	-0.9237	-1309.6	-1425.1	-6.0511		(Tsat=-25.2°F)	-0.7787	-1313.8	-1430.6	-5.9874		(Tsat=-18.9°C)	-0.5946	-1320.4	-1439.3	-5.887
-20	0.9627	1325.3	1445.6	6.1337		-20	0.79774	1323	1442.6	6.0355		-10	0.6192	1336.4	1460.3	5.9683
-10	1.0052	1342.4	1468	6.2206		-10	0.8338	1340.4	1465.5	6.1241		0	0.6466	1354.3	1483.6	6.0553
0	1.0469	1359.4	1490.2	6.3034		0	0.86901	1357.7	1488	6.2082		10	0.6733	1371.9	1506.5	6.1377
10	1.0881	1376.2	1512.3	6.3826		10	0.90377	1374.8	1510.4	6.2885		20	0.6995	1389.3	1529.2	6.2164
20	1.129	1393.1	1534.2	6.4588		20	0.93817	1391.8	1532.6	6.3655		30	0.7255	1406.6	1551.7	6.2919
30	1.1696	1409.9	1556.1	6.5322		30	0.97227	1408.8	1554.6	6.4396		40	0.7513	1423.8	1574.1	6.3645
40	1.21	1426.7	1578	6.6032		40	1.0062	1425.8	1576.7	6.5111		50	0.7768	1441	1596.4	6.4347
50	1.2502	1443.6	1599.9	6.6721		50	1.0398	1442.8	1598.7	6.5804		60	0.8023	1458.3	1618.7	6.5027
60	1.2903	1460.6	1621.9	6.739		60	1.0734	1459.8	1620.8	6.6477		70	0.8275	1475.6	1641.1	6.5687
70	1.3302	1477.6	1643.9	6.8042		70	1.1068	1476.9	1643	6.7132		80	0.8527	1492.9	1663.5	6.633
80	1.37	1494.8	1666	6.8679		80	1.1401	1494.2	1665.2	6.7771		90	0.8778	1510.4	1685.9	6.6958
90	1.4097	1512.1	1688.3	6.93		90	1.1733	1511.5	1687.5	6.8394		100	0.9028	1528	1708.5	6.7572
100	1.4494	1529.6	1710.7	6.9909		100	1.2065	1529	1710	6.9005
Pressure (kPa)	250					Pressure (kPa)	300					Pressure (kPa)	350
(Tsat= - 13.7°C)	-0.4821	-1325.5	-1446	-5.8092		(Tsat=-9.2°C)	-0.4061	-1329.6	-1451.5	-5.7456		(Tsat=-5.4°C)	-0.3511	-1333.1	-1456	-5.6918
-10	0.4905	1332.4	1455	5.8436		0	0.4238	1347.3	1474.4	5.8312		0	0.3601	1343.7	1469.7	5.7424
0	0.5129	1350.8	1479.1	5.9334		10	0.4425	1365.9	1498.7	5.9183		10	0.3765	1362.8	1494.6	5.832
10	0.5349	1368.9	1502.7	6.0182		20	0.4608	1384.2	1522.4	6.0008		20	0.3926	1381.5	1518.9	5.9164
20	0.5563	1386.8	1525.8	6.0987		30	0.4787	1402.1	1545.7	6.079		30	0.4082	1399.9	1542.7	5.9962
30	0.5775	1404.4	1548.8	6.1755		40	0.4964	1419.9	1568.8	6.1539		40	0.4235	1417.9	1566.1	6.0722
40	0.5983	1421.9	1571.5	6.2493		50	0.5138	1437.6	1591.7	6.2259		50	0.4386	1435.8	1589.3	6.1451
50	0.619	1439.3	1594.1	6.3203		60	0.5311	1455.2	1614.5	6.2953		60	0.4536	1453.6	1612.4	6.2153
60	0.6396	1456.7	1616.6	6.3891		70	0.5483	1472.8	1637.2	6.3626		70	0.4685	1471.3	1635.3	6.2832
70	0.66	1474.2	1639.2	6.4557		80	0.5653	1490.4	1660	6.4279		80	0.4832	1489.1	1658.2	6.349
80	0.6803	1491.6	1661.7	6.5205		90	0.5823	1508	1682.7	6.4914		90	0.4978	1506.9	1681.1	6.4129
90	0.7005	1509.2	1684.3	6.5837		100	0.5992	1525.8	1705.6	6.5534		100	0.5124	1524.7	1704.1	6.4753
100	0.7206	1526.9	1707	6.6453
Pressure (kPa)	400					Pressure (kPa)	450					Pressure (kPa)	500
(Tsat=- 1.9°C)	-0.3094	-1336.1	-1459.9	-5.6451		(Tsat= 1.3°C)	-0.2767	-1338.7	-1463.3	-5.6038		(Tsat=4.1°C)	-0.2503	-1341	-1466.2	-5.6668
0	0.3123	1340	1464.9	5.6634		10	0.2885	1356.5	1486.3	5.6865		20	0.2695	1373.3	1508.1	5.7138
10	0.327	1359.7	1490.5	5.7556		20	0.3014	1376.1	1511.8	5.7749		40	0.2923	1411.8	1557.9	5.8783
20	0.3413	1378.8	1515.4	5.8418		30	0.3141	1395.2	1536.5	5.8579		60	0.3141	1448.8	1605.9	6.0267
30	0.3552	1397.5	1539.6	5.9233		40	0.3263	1413.9	1560.7	5.9364		80	0.3354	1485.2	1652.9	6.1637
40	0.3688	1415.9	1563.4	6.0005		50	0.3384	1432.2	1584.5	6.0113		100	0.3562	1521.5	1699.6	6.2923
50	0.3823	1434	1586.9	6.0744		60	0.3502	1450.4	1608	6.0829		120	0.3768	1557.9	1746.3	6.4144
60	0.3954	1452	1610.2	6.1452		70	0.362	1468.5	1631.4	6.1521		140	0.3973	1594.8	1793.4	6.5313
70	0.4086	1469.9	1633.4	6.2138		80	0.3737	1486.5	1654.7	6.2189		160	0.4176	1632.2	1841	6.6437
80	0.4216	1487.8	1656.4	6.2801		90	0.3852	1504.5	1677.9	6.2837		180	0.4377	1670.3	1889.2	6.7524
90	0.4345	1505.7	1679.5	6.3445		100	0.3967	1522.5	1701.1	6.3467
100	0.4473	1523.6	1702.6	6.4072
Pressure (kPa)	600					Pressure (kPa)	700					Pressure (kPa)	800
(Tsat=9.3°C)	-0.2104	-1344.9	-1471.1	-5.5026		(Tsat=13.8°C)	-0.1815	-1348.1	-1475.1	-5.4479		(Tsat= 17.8°C)	-0.1596	-1350.7	-1478.3	-5.4003
10	0.2112	1346.5	1473.2	5.5098		20	0.1872	1361.8	1492.8	5.509		20	0.1614	1355.6	1484.7	5.4222
20	0.2215	1367.7	1500.6	5.6049		40	0.2047	1403.3	1546.5	5.6863		40	0.1772	1398.8	1540.6	5.6065
40	0.2412	1407.6	1552.3	5.7756		60	0.221	1442.2	1596.9	5.8423		60	0.1919	1438.8	1592.3	5.7668
60	0.2598	1445.5	1601.4	5.9277		80	0.2367	1479.9	1645.6	5.9842		80	0.2059	1477.2	1641.9	5.9113
80	0.2778	1482.6	1649.3	6.0672		100	0.2521	1517	1693.5	6.1161		100	0.2196	1514.8	1690.4	6.0449
100	0.2955	1519.2	1696.5	6.1974		120	0.2671	1554.1	1741.1	6.2405		120	0.2328	1552.2	1738.5	6.1704
120	0.3129	1556	1743.7	6.3206		140	0.282	1591.5	1788.9	6.3589		140	0.2459	1589.8	1786.5	6.2897
140	0.33	1593.1	1791.1	6.4382		160	0.2967	1629.3	1837	6.4726		160	0.2589	1627.8	1834.9	6.404
160	0.347	1630.8	1839	6.5513		180	0.3113	1667.7	1885.6	6.5824		180	0.2717	1666.4	1883.8	6.5142
180	0.3639	1669	1887.4	6.6605
Pressure (kPa)	1000					Pressure (kPa)	1200					Pressure (kPa)	1400
(Tsat=24.9°C)	-0.1285	-1354.7	-1483.2	-5.3198		(Tsat=30.9°C)	-0.1075	-1357.6	-1486.6	-5.253		(Tsat=36.3°C)	-0.0923	-1359.6	-1488.9	-5.1955
40	0.1387	1389.6	1528.3	5.4672		40	0.1129	1379.8	1515.2	5.3458		40	0.0943	1369.3	1501.4	5.2357
60	0.1511	1431.8	1582.9	5.6365		60	0.1238	1424.6	1573.1	5.5251		60	0.1042	1417	1563	5.4265
80	0.1627	1471.6	1634.3	5.7864		80	0.1339	1465.9	1626.6	5.681		80	0.1132	1460.1	1618.6	5.5888
100	0.1739	1510.2	1684.1	5.9236		100	0.1435	1505.5	1677.7	5.8219		100	0.1217	1500.8	1671.2	5.7337
120	0.1848	1548.3	1733.1	6.0515		120	0.1528	1544.4	1727.7	5.9523		120	0.1299	1540.4	1722.2	5.8667
140	0.1955	1586.4	1781.9	6.1725		140	0.1618	1583	1777.2	6.0751		140	0.1378	1579.5	1772.4	5.9914
160	0.206	1624.8	1830.8	6.2881		160	0.1707	1621.8	1826.7	6.1921		160	0.1455	1618.8	1822.5	6.1098
180	0.2164	1663.7	1880.1	6.3994		180	0.1795	1661	1876.5	6.3044		180	0.1532	1658.3	1872.8	6.2232
Pressure (kPa)	1600					Pressure (kPa)	1800					Pressure (kPa)	2000
(Tsat=41.0°C)	-0.0808	-1361	-1490.3	-5.1447		(Tsat=45.4°C)	-0.0718	-1361.9	-1491.1	-5.0991		(Tsat=49.4°C)	-0.0645	-1362.4	-1491.3	-5.0575
60	0.0895	1409.1	1552.3	5.3366		60	0.078	1400.8	1541.2	5.2531		60	0.0687	1392.1	1529.6	5.1742
80	0.0977	1454	1610.4	5.506		80	0.0857	1447.8	1602	5.4303		80	0.076	1441.4	1593.3	5.36
100	0.1054	1495.9	1664.6	5.6552		100	0.0927	1491	1657.8	5.5841		100	0.0825	1485.9	1650.9	5.5187
120	0.1127	1536.3	1716.6	5.7911		120	0.0993	1532.2	1711	5.7229		120	0.0886	1528	1705.2	5.6606
140	0.1198	1576	1767.7	5.9177		140	0.1057	1572.5	1762.8	5.8515		140	0.0945	1568.9	1757.9	5.7913
160	0.1266	1615.7	1818.3	6.0375		160	0.1119	1612.6	1814.1	5.9728		160	0.1002	1609.5	1809.9	5.9141
180	0.1334	1655.6	1869.1	6.152		180	0.118	1652.9	1865.3	6.0884		180	0.1057	1650.1	1861.6	6.0308

## R12-T
Temp	Pressure	Volume [m3/kg]		Density [kg/m3]		Enthalpy [kJ/kg]			Entropy [kJ/K-kg]
oC	kPa	Liquid vf	Vapour vg	Liquid df	Vapour dg	hf	hfg	hg	Sf	Sg
-100	1.2	0.0006	10	1679	0.1	113.3	192.8	306.1	0.6077	1.721
-99	1.3	0.0006	9.167	1677	0.109	114.1	192.4	306.5	0.6124	1.717
-98	1.4	0.0006	8.41	1674	0.119	115	192	307	0.6171	1.713
-97	1.6	0.0006	7.725	1671	0.129	115.8	191.6	307.4	0.6218	1.71
-96	1.7	0.0006	7.104	1669	0.141	116.6	191.3	307.9	0.6264	1.706
-95	1.9	0.0006	6.54	1666	0.153	117.4	190.9	308.3	0.631	1.703
-94	2	0.0006	6.027	1663	0.166	118.2	190.6	308.8	0.6356	1.699
-93	2.2	0.0006	5.561	1661	0.18	119.1	190.1	309.2	0.6402	1.696
-92	2.4	0.0006	5.136	1658	0.195	119.9	189.8	309.7	0.6448	1.692
-91	2.6	0.0006	4.748	1655	0.211	120.7	189.4	310.1	0.6493	1.689
-90	2.9	0.0006	4.395	1653	0.228	121.5	189.1	310.6	0.6538	1.686
-89	3.1	0.0006	4.072	1650	0.246	122.4	188.6	311	0.6583	1.683
-88	3.4	0.0006	3.776	1648	0.265	123.2	188.3	311.5	0.6628	1.68
-87	3.6	0.0006	3.505	1645	0.285	124	188	312	0.6672	1.677
-86	3.9	0.0006	3.257	1642	0.307	124.8	187.6	312.4	0.6716	1.674
-85	4.3	0.0006	3.029	1640	0.33	125.7	187.2	312.9	0.6761	1.671
-84	4.6	0.0006	2.819	1637	0.355	126.5	186.8	313.3	0.6804	1.668
-83	5	0.0006	2.627	1634	0.381	127.3	186.5	313.8	0.6848	1.666
-82	5.3	0.0006	2.449	1632	0.408	128.1	186.2	314.3	0.6892	1.663
-81	5.8	0.0006	2.286	1629	0.437	129	185.7	314.7	0.6935	1.66
-80	6.2	0.0006	2.136	1626	0.468	129.8	185.4	315.2	0.6978	1.658
-79	6.7	0.0006	1.997	1624	0.501	130.6	185.1	315.7	0.7021	1.655
-78	7.1	0.0006	1.868	1621	0.535	131.5	184.6	316.1	0.7064	1.653
-77	7.7	0.0006	1.749	1618	0.572	132.3	184.3	316.6	0.7106	1.65
-76	8.2	0.0006	1.639	1616	0.61	133.1	184	317.1	0.7149	1.648
-75	8.8	0.0006	1.538	1613	0.65	134	183.5	317.5	0.7191	1.645
-74	9.4	0.0006	1.443	1610	0.693	134.8	183.2	318	0.7233	1.643
-73	10.1	0.0006	1.356	1608	0.738	135.6	182.9	318.5	0.7275	1.641
-72	10.8	0.0006	1.274	1605	0.785	136.5	182.4	318.9	0.7317	1.639
-71	11.5	0.0006	1.199	1602	0.834	137.3	182.1	319.4	0.7358	1.637
-70	12.3	0.0006	1.129	1600	0.886	138.2	181.7	319.9	0.74	1.634
-69	13.1	0.0006	1.063	1597	0.941	139	181.3	320.3	0.7441	1.632
-68	14	0.0006	1.002	1594	0.998	139.8	181	320.8	0.7482	1.63
-67	14.9	0.0006	0.9455	1591	1.058	140.7	180.6	321.3	0.7523	1.628
-66	15.8	0.0006	0.8925	1589	1.12	141.5	180.3	321.8	0.7564	1.626
-65	16.8	0.0006	0.843	1586	1.186	142.4	179.8	322.2	0.7604	1.625
-64	17.9	0.0006	0.7968	1583	1.255	143.2	179.5	322.7	0.7645	1.623
-63	19	0.0006	0.7536	1581	1.327	144.1	179.1	323.2	0.7685	1.621
-62	20.1	0.0006	0.7132	1578	1.402	144.9	178.8	323.7	0.7726	1.619
-61	21.3	0.0006	0.6754	1575	1.481	145.8	178.3	324.1	0.7766	1.617
-60	22.6	0.0006	0.6399	1572	1.563	146.6	178	324.6	0.7806	1.616
-59	24	0.0006	0.6067	1570	1.648	147.5	177.6	325.1	0.7845	1.614
-58	25.4	0.0006	0.5755	1567	1.738	148.3	177.3	325.6	0.7885	1.612
-57	26.8	0.0006	0.5463	1564	1.831	149.2	176.8	326	0.7924	1.611
-56	28.4	0.0006	0.5188	1561	1.928	150	176.5	326.5	0.7964	1.609
-55	30	0.0006	0.493	1559	2.029	150.9	176.1	327	0.8003	1.608
-54	31.6	0.0006	0.4687	1556	2.134	151.7	175.8	327.5	0.8042	1.606
-53	33.4	0.0006	0.4458	1553	2.243	152.6	175.4	328	0.8081	1.605
-52	35.2	0.0007	0.4243	1550	2.357	153.5	174.9	328.4	0.812	1.603
-51	37.1	0.0007	0.404	1548	2.475	154.3	174.6	328.9	0.8159	1.602
-50	39.1	0.0007	0.3849	1545	2.598	155.2	174.2	329.4	0.8197	1.6
-49	41.2	0.0007	0.3669	1542	2.725	156	173.9	329.9	0.8236	1.599
-48	43.4	0.0007	0.3499	1539	2.858	156.9	173.4	330.3	0.8274	1.598
-47	45.6	0.0007	0.3339	1536	2.995	157.8	173	330.8	0.8313	1.596
-46	47.9	0.0007	0.3187	1534	3.138	158.6	172.7	331.3	0.8351	1.595
-45	50.4	0.0007	0.3044	1531	3.286	159.5	172.3	331.8	0.8389	1.594
-44	52.9	0.0007	0.2908	1528	3.439	160.4	171.9	332.3	0.8427	1.593
-43	55.6	0.0007	0.278	1525	3.598	161.2	171.5	332.7	0.8464	1.592
-42	58.3	0.0007	0.2658	1522	3.762	162.1	171.1	333.2	0.8502	1.59
-41	61.1	0.0007	0.2543	1519	3.932	163	170.7	333.7	0.854	1.589
-40	64.1	0.0007	0.2434	1517	4.108	163.9	170.3	334.2	0.8577	1.588
-39	67.2	0.0007	0.2331	1514	4.29	164.7	170	334.7	0.8615	1.587
-38	70.3	0.0007	0.2233	1511	4.479	165.6	169.5	335.1	0.8652	1.586
-37	73.6	0.0007	0.214	1508	4.674	166.5	169.1	335.6	0.8689	1.585
-36	77.1	0.0007	0.2051	1505	4.875	167.4	168.7	336.1	0.8726	1.584
-35	80.6	0.0007	0.1967	1502	5.083	168.2	168.4	336.6	0.8763	1.583
-34	84.3	0.0007	0.1888	1499	5.298	169.1	167.9	337	0.88	1.582
-33	88.1	0.0007	0.1812	1496	5.519	170	167.5	337.5	0.8836	1.581
-32	92	0.0007	0.174	1494	5.748	170.9	167.1	338	0.8873	1.58
-31	96.1	0.0007	0.1671	1491	5.984	171.8	166.7	338.5	0.891	1.579
-30	100.3	0.0007	0.1606	1488	6.228	172.7	166.2	338.9	0.8946	1.578
-29	104.6	0.0007	0.1543	1485	6.479	173.6	165.8	339.4	0.8982	1.578
-28	109.1	0.0007	0.1484	1482	6.738	174.4	165.5	339.9	0.9019	1.577
-27	113.7	0.0007	0.1428	1479	7.005	175.3	165.1	340.4	0.9055	1.576
-26	118.5	0.0007	0.1374	1476	7.28	176.2	164.6	340.8	0.9091	1.575
-25	123.5	0.0007	0.1322	1473	7.563	177.1	164.2	341.3	0.9127	1.574
-24	128.6	0.0007	0.1273	1470	7.855	178	163.8	341.8	0.9163	1.574
-23	133.9	0.0007	0.1226	1467	8.155	178.9	163.3	342.2	0.9199	1.573
-22	139.3	0.0007	0.1181	1464	8.464	179.8	162.9	342.7	0.9234	1.572
-21	144.9	0.0007	0.1139	1461	8.782	180.7	162.5	343.2	0.927	1.571
-20	150.7	0.0007	0.1098	1458	9.109	181.6	162.1	343.7	0.9305	1.571
-19	156.7	0.0007	0.1059	1455	9.446	182.5	161.6	344.1	0.9341	1.57
-18	162.8	0.0007	0.1021	1452	9.792	183.4	161.2	344.6	0.9376	1.569
-17	169.1	0.0007	0.0986	1449	10.15	184.3	160.8	345.1	0.9412	1.569
-16	175.6	0.0007	0.0951	1446	10.51	185.2	160.3	345.5	0.9447	1.568
-15	182.3	0.0007	0.0918	1443	10.89	186.1	159.9	346	0.9482	1.567
-14	189.2	0.0007	0.0887	1440	11.27	187.1	159.3	346.4	0.9517	1.567
-13	196.3	0.0007	0.0857	1437	11.67	188	158.9	346.9	0.9552	1.566
-12	203.6	0.0007	0.0828	1434	12.08	188.9	158.5	347.4	0.9587	1.566
-11	211.1	0.0007	0.08	1431	12.5	189.8	158	347.8	0.9622	1.565
-10	218.8	0.0007	0.0774	1428	12.92	190.7	157.6	348.3	0.9656	1.564
-9	226.7	0.0007	0.0748	1425	13.37	191.6	157.1	348.7	0.9691	1.564
-8	234.8	0.0007	0.0724	1421	13.82	192.6	156.6	349.2	0.9726	1.563
-7	243.2	0.0007	0.07	1418	14.28	193.5	156.2	349.7	0.976	1.563
-6	251.8	0.0007	0.0678	1415	14.76	194.4	155.7	350.1	0.9795	1.562
-5	260.6	0.0007	0.0656	1412	15.24	195.3	155.3	350.6	0.9829	1.562
-4	269.6	0.0007	0.0635	1409	15.74	196.3	154.7	351	0.9863	1.561
-3	278.9	0.0007	0.0615	1406	16.26	197.2	154.3	351.5	0.9898	1.561
-2	288.4	0.0007	0.0596	1402	16.78	198.1	153.8	351.9	0.9932	1.56
-1	298.1	0.0007	0.0577	1399	17.32	199.1	153.3	352.4	0.9966	1.56
0	308.1	0.0007	0.056	1396	17.87	200	152.8	352.8	1	1.559
1	318.4	0.0007	0.0542	1393	18.44	200.9	152.4	353.3	1.003	1.559
2	328.9	0.0007	0.0526	1390	19.02	201.9	151.8	353.7	1.007	1.559
3	339.7	0.0007	0.051	1386	19.61	202.8	151.3	354.1	1.01	1.558
4	350.7	0.0007	0.0495	1383	20.22	203.8	150.8	354.6	1.014	1.558
5	362	0.0007	0.048	1380	20.84	204.7	150.3	355	1.017	1.557
6	373.6	0.0007	0.0466	1377	21.48	205.7	149.7	355.4	1.02	1.557
7	385.4	0.0007	0.0452	1373	22.13	206.6	149.3	355.9	1.024	1.557
8	397.6	0.0007	0.0439	1370	22.8	207.6	148.7	356.3	1.027	1.556
9	410	0.0007	0.0426	1367	23.48	208.5	148.2	356.7	1.03	1.556
10	422.7	0.0007	0.0414	1363	24.18	209.5	147.7	357.2	1.034	1.555
11	435.7	0.0007	0.0402	1360	24.9	210.4	147.2	357.6	1.037	1.555
12	448.9	0.0007	0.039	1356	25.63	211.4	146.6	358	1.04	1.555
13	462.5	0.0007	0.0379	1353	26.38	212.3	146.2	358.5	1.044	1.554
14	476.4	0.0007	0.0368	1350	27.15	213.3	145.6	358.9	1.047	1.554
15	490.6	0.0007	0.0358	1346	27.93	214.3	145	359.3	1.05	1.554
16	505.1	0.0007	0.0348	1343	28.74	215.2	144.5	359.7	1.054	1.553
17	520	0.0008	0.0338	1339	29.56	216.2	143.9	360.1	1.057	1.553
18	535.1	0.0008	0.0329	1336	30.4	217.2	143.3	360.5	1.06	1.553
19	550.6	0.0008	0.032	1332	31.26	218.2	142.8	361	1.064	1.552
20	566.4	0.0008	0.0311	1329	32.13	219.1	142.3	361.4	1.067	1.552
21	582.6	0.0008	0.0303	1325	33.03	220.1	141.7	361.8	1.07	1.552
22	599	0.0008	0.0295	1322	33.95	221.1	141.1	362.2	1.074	1.551
23	615.9	0.0008	0.0287	1318	34.89	222.1	140.5	362.6	1.077	1.551
24	633	0.0008	0.0279	1315	35.85	223.1	139.9	363	1.08	1.551
25	650.6	0.0008	0.0272	1311	36.83	224.1	139.3	363.4	1.083	1.551
26	668.5	0.0008	0.0264	1307	37.83	225.1	138.7	363.8	1.087	1.55
27	686.7	0.0008	0.0257	1304	38.85	226	138.2	364.2	1.09	1.55
28	705.3	0.0008	0.0251	1300	39.9	227	137.5	364.5	1.093	1.55
29	724.3	0.0008	0.0244	1296	40.97	228	136.9	364.9	1.096	1.549
30	743.7	0.0008	0.0238	1293	42.07	229	136.3	365.3	1.1	1.549
31	763.4	0.0008	0.0232	1289	43.18	230	135.7	365.7	1.103	1.549
32	783.5	0.0008	0.0226	1285	44.33	231.1	135	366.1	1.106	1.549
33	804	0.0008	0.022	1281	45.49	232.1	134.3	366.4	1.109	1.548
34	824.9	0.0008	0.0214	1278	46.69	233.1	133.7	366.8	1.113	1.548
35	846.2	0.0008	0.0209	1274	47.91	234.1	133.1	367.2	1.116	1.548
36	867.9	0.0008	0.0203	1270	49.15	235.1	132.4	367.5	1.119	1.548
37	890	0.0008	0.0198	1266	50.43	236.1	131.8	367.9	1.122	1.547
38	912.5	0.0008	0.0193	1262	51.73	237.2	131.1	368.3	1.126	1.547
39	935.5	0.0008	0.0189	1258	53.06	238.2	130.4	368.6	1.129	1.547
40	958.8	0.0008	0.0184	1254	54.42	239.2	129.8	369	1.132	1.546
41	982.6	0.0008	0.0179	1250	55.8	240.3	129	369.3	1.135	1.546
42	1007	0.0008	0.0175	1246	57.22	241.3	128.4	369.7	1.139	1.546
43	1031	0.0008	0.017	1242	58.67	242.3	127.7	370	1.142	1.546
44	1057	0.0008	0.0166	1238	60.16	243.4	126.9	370.3	1.145	1.545
45	1082	0.0008	0.0162	1234	61.67	244.4	126.3	370.7	1.148	1.545
46	1108	0.0008	0.0158	1230	63.22	245.5	125.5	371	1.152	1.545
47	1135	0.0008	0.0154	1226	64.81	246.5	124.8	371.3	1.155	1.545
48	1161	0.0008	0.0151	1222	66.42	247.6	124	371.6	1.158	1.544
49	1189	0.0008	0.0147	1217	68.08	248.6	123.3	371.9	1.161	1.544
50	1217	0.0008	0.0143	1213	69.77	249.7	122.5	372.2	1.165	1.544
51	1245	0.0008	0.014	1209	71.5	250.8	121.7	372.5	1.168	1.543
52	1274	0.0008	0.0137	1204	73.27	251.9	120.9	372.8	1.171	1.543
53	1303	0.0008	0.0133	1200	75.08	252.9	120.2	373.1	1.174	1.543
54	1333	0.0008	0.013	1196	76.93	254	119.4	373.4	1.177	1.542
55	1363	0.0008	0.0127	1191	78.82	255.1	118.6	373.7	1.181	1.542
56	1394	0.0008	0.0124	1187	80.76	256.2	117.8	374	1.184	1.542
57	1425	0.0009	0.0121	1182	82.74	257.3	117	374.3	1.187	1.541
58	1457	0.0009	0.0118	1177	84.77	258.4	116.1	374.5	1.19	1.541
59	1489	0.0009	0.0115	1173	86.84	259.5	115.3	374.8	1.194	1.541
60	1522	0.0009	0.0112	1168	88.97	260.6	114.4	375	1.197	1.54
61	1555	0.0009	0.011	1163	91.14	261.7	113.6	375.3	1.2	1.54
62	1589	0.0009	0.0107	1159	93.37	262.8	112.7	375.5	1.203	1.54
63	1624	0.0009	0.0105	1154	95.65	263.9	111.9	375.8	1.207	1.539
64	1659	0.0009	0.0102	1149	97.98	265.1	110.9	376	1.21	1.539
65	1694	0.0009	0.01	1144	100.4	266.2	110	376.2	1.213	1.539
66	1730	0.0009	0.0097	1139	102.8	267.3	109.1	376.4	1.216	1.538
67	1767	0.0009	0.0095	1134	105.3	268.5	108.1	376.6	1.22	1.538
68	1804	0.0009	0.0093	1129	107.9	269.6	107.2	376.8	1.223	1.537
69	1842	0.0009	0.009	1124	110.6	270.8	106.2	377	1.226	1.537
70	1880	0.0009	0.0088	1118	113.3	271.9	105.3	377.2	1.229	1.536
71	1919	0.0009	0.0086	1113	116.1	273.1	104.3	377.4	1.233	1.536
72	1959	0.0009	0.0084	1108	118.9	274.3	103.3	377.6	1.236	1.535
73	1999	0.0009	0.0082	1102	121.8	275.5	102.2	377.7	1.239	1.535
74	2040	0.0009	0.008	1097	124.9	276.6	101.3	377.9	1.243	1.534
75	2081	0.0009	0.0078	1091	128	277.8	100.2	378	1.246	1.534
76	2123	0.0009	0.0076	1085	131.1	279	99.1	378.1	1.249	1.533
77	2166	0.0009	0.0074	1079	134.4	280.3	97.9	378.2	1.253	1.533
78	2209	0.0009	0.0073	1074	137.8	281.5	96.8	378.3	1.256	1.532
79	2253	0.0009	0.0071	1068	141.2	282.7	95.7	378.4	1.259	1.531
80	2297	0.0009	0.0069	1061	144.8	283.9	94.6	378.5	1.263	1.531
81	2343	0.001	0.0067	1055	148.5	285.2	93.3	378.5	1.266	1.53
82	2389	0.001	0.0066	1049	152.3	286.4	92.2	378.6	1.27	1.529
83	2435	0.001	0.0064	1042	156.2	287.7	90.9	378.6	1.273	1.528
84	2482	0.001	0.0062	1036	160.3	289	89.6	378.6	1.277	1.528
85	2530	0.001	0.0061	1029	164.5	290.3	88.3	378.6	1.28	1.527
86	2579	0.001	0.0059	1022	168.8	291.6	87	378.6	1.284	1.526
87	2628	0.001	0.0058	1015	173.3	292.9	85.7	378.6	1.287	1.525
88	2678	0.001	0.0056	1008	177.9	294.2	84.3	378.5	1.291	1.524
89	2729	0.001	0.0055	1001	182.8	295.6	82.9	378.5	1.294	1.523
90	2781	0.001	0.0053	993.2	187.8	296.9	81.5	378.4	1.298	1.522
91	2833	0.001	0.0052	985.4	193	298.3	79.9	378.2	1.301	1.521
92	2886	0.001	0.005	977.5	198.4	299.7	78.4	378.1	1.305	1.52
93	2940	0.001	0.0049	969.3	204.1	301.1	76.8	377.9	1.309	1.519
94	2995	0.001	0.0048	960.9	210	302.5	75.2	377.7	1.312	1.517
95	3050	0.0011	0.0046	952.2	216.2	304	73.4	377.4	1.316	1.516
96	3106	0.0011	0.0045	943.2	222.7	305.4	71.8	377.2	1.32	1.514
97	3163	0.0011	0.0044	933.9	229.6	306.9	69.9	376.8	1.324	1.513
98	3221	0.0011	0.0042	924.3	236.8	308.4	68.1	376.5	1.328	1.511
99	3280	0.0011	0.0041	914.3	244.4	310	66.1	376.1	1.332	1.509
100	3340	0.0011	0.004	903.8	252.6	311.6	64	375.6	1.336	1.508
101	3400	0.0011	0.0038	892.8	261.2	313.2	61.9	375.1	1.34	1.506
102	3462	0.0011	0.0037	881.3	270.6	314.9	59.6	374.5	1.344	1.503
103	3524	0.0012	0.0036	869.1	280.6	316.6	57.2	373.8	1.349	1.501
104	3588	0.0012	0.0034	856.1	291.5	318.4	54.6	373	1.353	1.498
105	3653	0.0012	0.0033	842.2	303.5	320.2	51.9	372.1	1.358	1.495
106	3718	0.0012	0.0032	827.1	316.8	322.2	48.8	371	1.363	1.492
107	3785	0.0012	0.003	810.5	331.8	324.2	45.6	369.8	1.368	1.488
108	3853	0.0013	0.0029	791.8	349.2	326.5	41.8	368.3	1.374	1.484
109	3922	0.0013	0.0027	769.9	369.9	328.9	37.5	366.4	1.38	1.478
110	3992	0.0014	0.0025	742.7	396.3	331.8	32.1	363.9	1.387	1.471

## R12-SH
Absolute Pressure kPa
Temp °C	10			20			30			40
	(-73.12°C)			(-62.10°C)			(-54.97°C)			(-49.57°C)
	V	H	S	V	H	S	V	H	S	V	H	S
	-1.366	-318.4	-1.641	-0.7172	-323.6	-1.619	-0.4923	-327	-1.608	-0.377	-329.6	-1.6
-70	1.388	319.9	1.649	-	-	-	-	-	-	-	-	-
-65	1.423	322.4	1.661	-	-	-	-	-	-	-	-	-
-60	1.458	325	1.673	0.7247	324.7	1.624	-	-	-	-	-	-
-55	1.492	327.5	1.685	0.7423	327.3	1.636	-	-	-	-	-	-
-50	1.527	330.1	1.697	0.7599	329.9	1.648	0.5041	329.6	1.619	-	-	-
-45	1.562	332.7	1.708	0.7775	332.5	1.66	0.516	332.3	1.631	0.3852	332	1.611
-40	1.597	335.4	1.72	0.795	335.2	1.671	0.5278	334.9	1.643	0.3941	334.7	1.622
-35	1.631	338.1	1.731	0.8125	337.9	1.683	0.5396	337.7	1.654	0.4031	337.4	1.634
-30	1.666	340.8	1.742	0.83	340.6	1.694	0.5513	340.4	1.666	0.412	340.2	1.645
-25	1.701	343.5	1.753	0.8475	343.3	1.705	0.563	343.1	1.677	0.4208	343	1.657
-20	1.735	346.3	1.764	0.8649	346.1	1.716	0.5748	345.9	1.688	0.4297	345.8	1.668
-15	1.77	349.1	1.775	0.8823	348.9	1.727	0.5865	348.7	1.699	0.4385	348.6	1.679
-10	1.805	351.9	1.786	0.8997	351.7	1.738	0.5981	351.6	1.71	0.4473	351.4	1.69
-5	1.839	354.8	1.797	0.9171	354.6	1.749	0.6098	354.5	1.721	0.4561	354.3	1.7
0	1.874	357.6	1.808	0.9345	357.5	1.76	0.6215	357.3	1.731	0.4649	357.2	1.711
5	1.908	360.5	1.818	0.9519	360.4	1.77	0.6331	360.3	1.742	0.4737	360.1	1.722
10	1.943	363.5	1.829	0.9693	363.3	1.781	0.6447	363.2	1.752	0.4825	363.1	1.732
15	1.977	366.4	1.839	0.9866	366.3	1.791	0.6564	366.2	1.763	0.4912	366	1.743
20	2.012	369.4	1.849	1.004	369.3	1.801	0.668	369.2	1.773	0.5	369	1.753
25	2.046	372.4	1.859	1.021	372.3	1.811	0.6796	372.2	1.783	0.5087	372.1	1.763
30	2.081	375.4	1.869	1.039	375.3	1.822	0.6912	375.2	1.793	0.5175	375.1	1.773
35	2.115	378.5	1.879	1.056	378.4	1.832	0.7028	378.3	1.803	0.5262	378.2	1.783
40	2.15	381.6	1.889	1.073	381.5	1.841	0.7143	381.4	1.813	0.5349	381.3	1.793
45	2.184	384.7	1.899	1.091	384.6	1.851	0.7259	384.5	1.823	0.5436	384.4	1.803
50	2.219	387.8	1.909	1.108	387.7	1.861	0.7375	387.6	1.833	0.5523	387.5	1.813
55	2.253	390.9	1.919	1.125	390.8	1.871	0.7491	390.7	1.843	0.561	390.7	1.823
60	2.288	394.1	1.928	1.142	394	1.88	0.7606	393.9	1.852	0.5697	393.8	1.832
65	2.322	397.3	1.938	1.16	397.2	1.89	0.7722	397.1	1.862	0.5784	397	1.842
70	2.357	400.5	1.947	1.177	400.4	1.899	0.7837	400.3	1.871	0.5871	400.2	1.851
75	2.391	403.7	1.956	1.194	403.7	1.909	0.7953	403.6	1.881	0.5958	403.5	1.861
80	2.426	407	1.966	1.212	406.9	1.918	0.8068	406.8	1.89	0.6045	406.7	1.87
Absolute Pressure kPa
Temp °C	50			60			70			80
	(-45.15°C)			(-41.39°C)			(-38.10°C)			(-35.16°C)
	V	H	S	V	H	S	V	H	S	V	H	S
	-0.3065	-331.7	-1.594	-0.2588	-333.5	-1.59	-0.2243	-335.1	-1.586	-0.1981	-336.5	-1.583
-40	0.3139	319.9	1.649	0.2605	334.3	1.593	-	-	-	-	-	-
-35	0.3212	322.4	1.661	0.2665	337	1.605	0.2275	336.8	1.593	0.1982	336.6	1.584
-30	0.3283	325	1.673	0.2726	339.8	1.616	0.2327	339.6	1.605	0.2029	339.4	1.595
-25	0.3355	327.5	1.685	0.2786	342.6	1.628	0.2379	342.4	1.616	0.2074	342.2	1.607
-20	0.3426	330.1	1.697	0.2846	345.4	1.639	0.2431	345.2	1.628	0.212	345	1.618
-15	0.3497	332.7	1.708	0.2906	348.2	1.65	0.2483	348.1	1.639	0.2166	347.9	1.629
-10	0.3568	335.4	1.72	0.2965	351.1	1.661	0.2534	350.9	1.65	0.2211	350.8	1.64
-5	0.3639	338.1	1.731	0.3025	354	1.672	0.2585	353.8	1.661	0.2256	353.7	1.651
0	0.371	340.8	1.742	0.3084	356.9	1.683	0.2637	356.7	1.672	0.2301	356.6	1.662
5	0.3781	343.5	1.753	0.3143	359.8	1.693	0.2688	359.7	1.682	0.2346	359.5	1.673
10	0.3851	346.3	1.764	0.3202	362.8	1.704	0.2738	362.6	1.693	0.2391	362.5	1.683
15	0.3922	349.1	1.775	0.3261	365.8	1.714	0.2789	365.6	1.703	0.2435	365.5	1.694
20	0.3992	351.9	1.786	0.332	368.8	1.725	0.284	368.7	1.714	0.248	368.5	1.704
25	0.4062	354.8	1.797	0.3379	371.8	1.735	0.289	371.7	1.724	0.2524	371.6	1.714
30	0.4132	357.6	1.808	0.3437	374.9	1.745	0.2941	374.7	1.734	0.2569	374.6	1.725
35	0.4202	360.5	1.818	0.3496	377.9	1.755	0.2991	377.8	1.744	0.2613	377.7	1.735
40	0.4272	363.5	1.829	0.3554	381	1.765	0.3042	380.9	1.754	0.2657	380.8	1.745
45	0.4342	366.4	1.839	0.3613	384.2	1.775	0.3092	384	1.764	0.2701	383.9	1.755
50	0.4412	369.4	1.849	0.3671	387.3	1.785	0.3142	387.2	1.774	0.2745	387.1	1.764
55	0.4482	372.4	1.859	0.373	390.5	1.794	0.3192	390.4	1.784	0.2789	390.3	1.774
60	0.4552	375.4	1.869	0.3788	393.6	1.804	0.3243	393.5	1.793	0.2833	393.4	1.784
65	0.4621	378.5	1.879	0.3846	396.8	1.813	0.3293	396.7	1.803	0.2877	396.7	1.793
70	0.4691	381.6	1.889	0.3905	400.1	1.823	0.3343	400	1.812	0.2921	399.9	1.803
75	0.4761	384.7	1.899	0.3963	403.3	1.832	0.3393	403.2	1.822	0.2965	403.1	1.812
80	0.483	387.8	1.909	0.4021	406.6	1.842	0.3443	406.5	1.831	0.3009	406.4	1.822
85	0.49	390.9	1.919	0.4079	409.8	1.851	0.3493	409.8	1.84	0.3053	409.7	1.831
90	0.4969	394.1	1.928	0.4137	413.2	1.86	0.3542	413.1	1.849	0.3097	413	1.84
95	0.5039	397.3	1.938	0.4195	416.5	1.869	0.3592	416.4	1.858	0.314	416.3	1.849
100	0.5108	400.5	1.947	0.4253	419.8	1.878	0.3642	419.7	1.867	0.3184	419.7	1.858
105	0.5178	403.7	1.956	0.4311	423.2	1.887	0.3692	423.1	1.876	0.3228	423	1.867
110	0.5247	407	1.966	0.4369	426.5	1.896	0.3742	426.5	1.885	0.3271	426.4	1.876
Temp °C	90			100			101.325			110
	(-32.50°C)			(-30.06°C )			(-29.75°C)			(-27.8°C )
	V	H	S	V	H	S	V	H	S	V	H	S
	-0.1775	-337.8	-1.581	-0.161	-338.9	-1.578	-0.161	-339.1	-1.578	-0.1473	-340	-1.578
-30	0.1796	339.2	1.587	0.161	338.9	1.579	-	-	-	-	-	-
-25	0.1837	342	1.598	0.1647	341.8	1.59	0.1625	341.8	1.589	0.1492	341.6	1.583
-20	0.1878	344.8	1.609	0.1685	344.6	1.602	0.1662	344.6	1.601	0.1526	344.5	1.595
-15	0.1919	347.7	1.621	0.1721	347.5	1.613	0.1698	347.5	1.612	0.156	347.3	1.606
-10	0.1959	350.6	1.632	0.1758	350.4	1.624	0.1735	350.4	1.623	0.1594	350.2	1.617
-5	0.2	353.5	1.643	0.1795	353.3	1.635	0.1771	353.3	1.634	0.1627	353.2	1.628
0	0.204	356.4	1.653	0.1831	356.3	1.646	0.1807	356.3	1.645	0.166	356.1	1.639
5	0.208	359.4	1.664	0.1867	359.2	1.657	0.1842	359.2	1.656	0.1694	359.1	1.65
10	0.212	362.4	1.675	0.1904	362.2	1.667	0.1878	362.2	1.666	0.1727	362.1	1.66
15	0.216	365.4	1.685	0.194	365.2	1.678	0.1914	365.2	1.677	0.176	365.1	1.671
20	0.22	368.4	1.696	0.1976	368.3	1.688	0.1949	368.2	1.687	0.1792	368.1	1.681
25	0.2239	371.4	1.706	0.2012	371.3	1.698	0.1985	371.3	1.698	0.1825	371.2	1.692
30	0.2279	374.5	1.716	0.2047	374.4	1.709	0.202	374.4	1.708	0.1858	374.3	1.702
35	0.2319	377.6	1.726	0.2083	377.5	1.719	0.2055	377.5	1.718	0.189	377.4	1.712
40	0.2358	380.7	1.736	0.2119	380.6	1.729	0.2091	380.6	1.728	0.1923	380.5	1.722
45	0.2397	383.8	1.746	0.2154	383.7	1.739	0.2126	383.7	1.738	0.1955	383.6	1.732
50	0.2437	387	1.756	0.219	386.9	1.749	0.2161	386.9	1.748	0.1988	386.8	1.742
55	0.2476	390.2	1.766	0.2225	390.1	1.758	0.2196	390	1.757	0.202	390	1.752
60	0.2515	393.3	1.775	0.2261	393.2	1.768	0.2231	393.2	1.767	0.2052	393.2	1.761
65	0.2554	396.6	1.785	0.2296	396.5	1.778	0.2266	396.5	1.777	0.2085	396.4	1.771
70	0.2594	399.8	1.795	0.2331	399.7	1.787	0.23	399.7	1.786	0.2117	399.6	1.78
75	0.2633	403	1.804	0.2367	403	1.797	0.2335	402.9	1.796	0.2149	402.9	1.79
80	0.2672	406.3	1.813	0.2402	406.2	1.806	0.237	406.2	1.805	0.2181	406.1	1.799
85	0.2711	409.6	1.823	0.2437	409.5	1.815	0.2405	409.5	1.814	0.2213	409.4	1.808
90	0.275	412.9	1.832	0.2472	412.8	1.824	0.244	412.8	1.823	0.2245	412.7	1.818
95	0.2789	416.2	1.841	0.2507	416.2	1.833	0.2474	416.1	1.832	0.2277	416.1	1.827
100	0.2828	419.6	1.85	0.2542	419.5	1.842	0.2509	419.5	1.841	0.2309	419.4	1.836
105	0.2866	422.9	1.859	0.2578	422.9	1.851	0.2544	422.9	1.85	0.2341	422.8	1.845
110	0.2905	426.3	1.868	0.2613	426.3	1.86	0.2578	426.2	1.859	0.2373	426.2	1.854
115	0.2944	429.7	1.876	0.2648	429.6	1.869	0.2613	429.6	1.868	0.2405	429.6	1.862
120	0.2983	433.1	1.885	0.2683	433.1	1.878	0.2647	433.1	1.877	0.2437	433	1.871
Absolute Pressure kPa
Temp °C	120			130			140			150
	(-25.7°C)			(-23.73°C)			(-21.88°C)			(-20.12°C )
	V	H	S	V	H	S	V	H	S	V	H	S
	-0.1358	-341	-1.575	-0.126	-341.9	(1.5730) )	-0.1176	-3432.8	-1.572	-0.1103	-343.6	-1.571
-25	0.1363	341.4	1.576	-	-	-	-	-	-	-	-	-
-20	0.1394	344.3	1.588	0.1282	344.1	1.582	0.1186	343.9	1.576	0.1103	343.7	1.571
-15	0.1425	347.2	1.599	0.1311	347	1.593	0.1214	346.8	1.588	0.1129	346.6	1.582
-10	0.1456	350.1	1.611	0.134	349.9	1.605	0.1241	349.7	1.599	0.1154	349.5	1.594
-5	0.1487	353	1.622	0.1369	352.8	1.616	0.1267	352.7	1.61	0.1179	352.5	1.605
0	0.1518	356	1.633	0.1397	355.8	1.627	0.1294	355.7	1.621	0.1204	355.5	1.616
5	0.1549	358.9	1.643	0.1426	358.8	1.637	0.1321	358.6	1.632	0.1229	358.5	1.627
10	0.1579	361.9	1.654	0.1454	361.8	1.648	0.1347	361.7	1.643	0.1254	361.5	1.638
15	0.1609	365	1.665	0.1482	364.8	1.659	0.1373	364.7	1.653	0.1279	364.5	1.648
20	0.164	368	1.675	0.151	367.9	1.669	0.1399	367.7	1.664	0.1303	367.6	1.659
25	0.167	371.1	1.685	0.1538	370.9	1.68	0.1426	370.8	1.674	0.1328	370.7	1.669
30	0.17	374.1	1.696	0.1566	374	1.69	0.1452	373.9	1.684	0.1352	373.8	1.679
35	0.173	377.2	1.706	0.1594	377.1	1.7	0.1477	377	1.695	0.1376	376.9	1.69
40	0.176	380.4	1.716	0.1622	380.3	1.71	0.1503	380.1	1.705	0.1401	380	1.7
45	0.179	383.5	1.726	0.1649	383.4	1.72	0.1529	383.3	1.715	0.1425	383.2	1.71
50	0.1819	386.7	1.736	0.1677	386.6	1.73	0.1555	386.5	1.725	0.1449	386.4	1.72
55	0.1849	389.9	1.745	0.1704	389.8	1.74	0.158	389.6	1.734	0.1473	389.5	1.729
60	0.1879	393.1	1.755	0.1732	393	1.749	0.1606	392.9	1.744	0.1497	392.8	1.739
65	0.1908	396.3	1.765	0.1759	396.2	1.759	0.1632	396.1	1.754	0.1521	396	1.749
70	0.1938	399.5	1.774	0.1787	399.4	1.768	0.1657	399.3	1.763	0.1545	399.2	1.758
75	0.1968	402.8	1.784	0.1814	402.7	1.778	0.1683	402.6	1.773	0.1568	402.5	1.768
80	0.1997	406.1	1.793	0.1841	406	1.787	0.1708	405.9	1.782	0.1592	405.8	1.777
85	0.2027	409.4	1.802	0.1869	409.3	1.797	0.1733	409.2	1.791	0.1616	409.1	1.786
90	0.2056	412.7	1.811	0.1896	412.6	1.806	0.1759	412.5	1.801	0.164	412.4	1.796
95	0.2085	416	1.821	0.1923	415.9	1.815	0.1784	415.8	1.81	0.1663	415.8	1.805
100	0.2115	419.4	1.83	0.195	419.3	1.824	0.1809	419.2	1.819	0.1687	419.1	1.814
105	0.2144	422.7	1.839	0.1977	422.6	1.833	0.1835	422.6	1.828	0.1711	422.5	1.823
110	0.2173	426.1	1.847	0.2005	426	1.842	0.186	426	1.837	0.1734	425.9	1.832
115	0.2203	429.5	1.856	0.2032	429.4	1.851	0.1885	429.4	1.845	0.1758	429.3	1.841
120	0.2232	432.9	1.865	0.2059	432.9	1.859	0.191	432.8	1.854	0.1781	432.7	1.849
125	0.2261	436.4	1.874	0.2086	436.3	1.868	0.1935	436.2	1.863	0.1805	436.2	1.858
Temp °C	160			170			180			190
	(-18.45°C)			(-16.86°C)			(-15.34°C)			(-13.89°C)
	V	H	S	V	H	S	V	H	S	V	H	S
	-0.1038	-344.4	-1.57	-0.0981	-345.1	-1.569	-0.0939	-345.8	-1.568	-0.0884	-346.5	-1.567
-15	0.1055	346.4	1.578	0.0989	346.2	1.573	0.0931	346	1.568	-	-	-
-10	0.1079	349.4	1.589	0.1012	349.2	1.584	0.0953	349	1.58	0.09	348.8	1.576
-5	0.1102	352.3	1.6	0.1035	352.2	1.595	0.0974	352	1.591	0.092	351.8	1.587
0	0.1126	355.3	1.611	0.1057	355.2	1.607	0.0995	355	1.602	0.094	354.8	1.598
5	0.115	358.3	1.622	0.1079	358.2	1.617	0.1017	358	1.613	0.0961	357.9	1.609
10	0.1173	361.4	1.633	0.1101	361.2	1.628	0.1038	361.1	1.624	0.0981	360.9	1.62
15	0.1196	364.4	1.643	0.1123	364.3	1.639	0.1058	364.1	1.635	0.1	364	1.631
20	0.1219	367.5	1.654	0.1145	367.3	1.649	0.1079	367.2	1.645	0.102	367.1	1.641
25	0.1242	370.6	1.664	0.1167	370.4	1.66	0.11	370.3	1.656	0.104	370.2	1.652
30	0.1265	373.7	1.675	0.1189	373.5	1.67	0.112	373.4	1.666	0.1059	373.3	1.662
35	0.1288	376.8	1.685	0.121	376.7	1.68	0.1141	376.5	1.676	0.1079	376.4	1.672
40	0.1311	379.9	1.695	0.1232	379.8	1.691	0.1161	379.7	1.686	0.1098	379.6	1.682
45	0.1334	383.1	1.705	0.1253	383	1.701	0.1182	382.9	1.696	0.1118	382.7	1.692
50	0.1356	386.2	1.715	0.1275	386.1	1.711	0.1202	386	1.706	0.1137	385.9	1.702
55	0.1379	389.4	1.725	0.1296	389.3	1.72	0.1222	389.2	1.716	0.1156	389.1	1.712
60	0.1401	392.7	1.734	0.1317	392.6	1.73	0.1242	392.5	1.726	0.1175	392.4	1.722
65	0.1424	395.9	1.744	0.1338	395.8	1.74	0.1262	395.7	1.736	0.1194	395.6	1.732
70	0.1446	399.1	1.754	0.136	399.1	1.749	0.1282	399	1.745	0.1213	398.9	1.741
75	0.1469	402.4	1.763	0.1381	402.3	1.759	0.1302	402.2	1.755	0.1232	402.2	1.751
80	0.1491	405.7	1.773	0.1402	405.6	1.768	0.1322	405.5	1.764	0.1251	405.4	1.76
85	0.1513	409	1.782	0.1423	408.9	1.777	0.1342	408.8	1.773	0.127	408.8	1.77
90	0.1536	412.3	1.791	0.1444	412.3	1.787	0.1362	412.2	1.783	0.1289	412.1	1.779
95	0.1558	415.7	1.8	0.1465	415.6	1.796	0.1382	415.5	1.792	0.1308	415.4	1.788
100	0.158	419	1.809	0.1486	419	1.805	0.1402	418.9	1.801	0.1327	418.8	1.797
105	0.1602	422.4	1.818	0.1507	422.3	1.814	0.1422	422.3	1.81	0.1346	422.2	1.806
110	0.1625	425.8	1.827	0.1528	425.7	1.823	0.1442	425.7	1.819	0.1364	425.6	1.815
115	0.1647	429.2	1.836	0.1549	429.2	1.832	0.1461	429.1	1.828	0.1383	429	1.824
120	0.1669	432.7	1.845	0.1569	432.6	1.84	0.1481	432.5	1.836	0.1402	432.4	1.833
125	0.1691	436.1	1.853	0.159	436	1.849	0.1501	436	1.845	0.1421	435.9	1.841
130	0.1713	439.6	1.862	0.1611	439.5	1.858	0.152	439.4	1.854	0.1439	439.4	1.85
135	0.1735	443	1.871	0.1632	443	1.866	0.154	442.9	1.862	0.1458	442.8	1.859
Absolute Pressure kPa
Temp °C	200			210			220			230
	(-12.49°C)			(-11.14°C)			(-9.84°C)			(-8.59°C)
	V	H	S	V	H	S	V	H	S	V	H	S
	-0.0842	-347.1	-1.566	-0.0804	-347.8	-1.565	-0.077	-348.4	-1.564	-0.0738	-348.9	-1.564
-10	0.0852	348.6	1.572	0.0809	348.5	1.568	-	-	-	-	-	-
-5	0.0871	351.7	1.583	0.0827	351.5	1.579	0.0787	351.3	1.575	0.0751	351.1	1.572
0	0.0891	354.7	1.594	0.0846	354.5	1.59	0.0805	354.3	1.587	0.0768	354.2	1.583
5	0.091	357.7	1.605	0.0864	357.6	1.601	0.0823	357.4	1.598	0.0785	357.2	1.594
10	0.0929	360.8	1.616	0.0883	360.6	1.612	0.084	360.5	1.609	0.0802	360.3	1.605
15	0.0948	363.8	1.627	0.0901	363.7	1.623	0.0858	363.6	1.619	0.0819	363.4	1.616
20	0.0967	366.9	1.637	0.0919	366.8	1.634	0.0875	366.7	1.63	0.0835	366.5	1.627
25	0.0986	370	1.648	0.0937	369.9	1.644	0.0892	369.8	1.641	0.0852	369.6	1.637
30	0.1004	373.2	1.658	0.0955	373	1.655	0.091	372.9	1.651	0.0868	372.8	1.648
35	0.1023	376.3	1.669	0.0973	376.2	1.665	0.0927	376.1	1.661	0.0885	375.9	1.658
40	0.1042	379.5	1.679	0.099	379.3	1.675	0.0944	379.2	1.672	0.0901	379.1	1.668
45	0.106	382.6	1.689	0.1008	382.5	1.685	0.096	382.4	1.682	0.0917	382.3	1.678
50	0.1078	385.8	1.699	0.1025	385.7	1.695	0.0977	385.6	1.692	0.0933	385.5	1.688
55	0.1097	389	1.709	0.1043	388.9	1.705	0.0994	388.8	1.702	0.0949	388.7	1.698
60	0.1115	392.3	1.718	0.106	392.2	1.715	0.1011	392.1	1.711	0.0965	392	1.708
65	0.1133	395.5	1.728	0.1078	395.4	1.724	0.1027	395.3	1.721	0.0981	395.2	1.718
70	0.1151	398.8	1.738	0.1095	398.7	1.734	0.1044	398.6	1.731	0.0997	398.5	1.727
75	0.1169	402.1	1.747	0.1112	402	1.744	0.106	401.9	1.74	0.1013	401.8	1.737
80	0.1187	405.4	1.756	0.113	405.3	1.753	0.1077	405.2	1.75	0.1029	405.1	1.746
85	0.1205	408.7	1.766	0.1147	408.6	1.762	0.1093	408.5	1.759	0.1045	408.4	1.756
90	0.1223	412	1.775	0.1164	411.9	1.772	0.111	411.8	1.768	0.1061	411.8	1.765
95	0.1241	415.4	1.784	0.1181	415.3	1.781	0.1126	415.2	1.777	0.1076	415.1	1.774
100	0.1259	418.7	1.793	0.1198	418.7	1.79	0.1143	418.6	1.786	0.1092	418.5	1.783
105	0.1277	422.1	1.802	0.1215	422	1.799	0.1159	422	1.795	0.1108	421.9	1.792
110	0.1295	425.5	1.811	0.1232	425.4	1.808	0.1175	425.4	1.804	0.1123	425.3	1.801
115	0.1313	428.9	1.82	0.1249	428.9	1.817	0.1192	428.8	1.813	0.1139	428.7	1.81
120	0.1331	432.4	1.829	0.1266	432.3	1.825	0.1208	432.2	1.822	0.1154	432.2	1.819
125	0.1349	435.8	1.838	0.1283	435.8	1.834	0.1224	435.7	1.831	0.117	435.6	1.828
130	0.1366	439.3	1.846	0.13	439.2	1.843	0.124	439.2	1.84	0.1186	439.1	1.836
135	0.1384	442.8	1.855	0.1317	442.7	1.851	0.1257	442.6	1.848	0.1201	442.6	1.845
140	0.1402	446.3	1.863	0.1334	446.2	1.86	0.1273	446.1	1.857	0.1217	446.1	1.853
Temp °C	240			250			260			270
	(-7.38°C)			(-6.20°C)			(-5.06°C)			(-3.96°C)
	V	H	S	V	H	S	V	H	S	V	H	S
	-0.0709	-349.5	-1.563	-0.0682	-350	-1.562	-0.0657	-350.5	-1.562	-0.0634	-351	-1.561
-5	0.0717	350.9	1.568	0.0686	350.8	1.565	0.0658	350.6	1.562	-	-	-
0	0.0734	354	1.58	0.0702	353.8	1.577	0.0673	353.7	1.573	0.0646	353.5	1.57
5	0.075	357.1	1.591	0.0718	356.9	1.588	0.0689	356.8	1.585	0.0661	356.6	1.582
10	0.0767	360.2	1.602	0.0734	360	1.599	0.0704	359.9	1.596	0.0676	359.7	1.593
15	0.0783	363.3	1.613	0.075	363.1	1.61	0.0719	363	1.607	0.0691	362.8	1.604
20	0.0799	366.4	1.623	0.0765	366.2	1.62	0.0734	366.1	1.617	0.0705	366	1.614
25	0.0815	369.5	1.634	0.078	369.4	1.631	0.0749	369.2	1.628	0.072	369.1	1.625
30	0.0831	372.7	1.645	0.0796	372.5	1.641	0.0764	372.4	1.638	0.0734	372.3	1.636
35	0.0846	375.8	1.655	0.0811	375.7	1.652	0.0778	375.6	1.649	0.0748	375.4	1.646
40	0.0862	379	1.665	0.0826	378.9	1.662	0.0793	378.8	1.659	0.0762	378.6	1.656
45	0.0878	382.2	1.675	0.0841	382.1	1.672	0.0807	382	1.669	0.0776	381.8	1.666
50	0.0893	385.4	1.685	0.0856	385.3	1.682	0.0822	385.2	1.679	0.079	385.1	1.676
55	0.0908	388.6	1.695	0.0871	388.5	1.692	0.0836	388.4	1.689	0.0804	388.3	1.686
60	0.0924	391.9	1.705	0.0886	391.8	1.702	0.085	391.7	1.699	0.0818	391.6	1.696
65	0.0939	395.1	1.715	0.09	395	1.712	0.0865	394.9	1.709	0.0831	394.8	1.706
70	0.0955	398.4	1.724	0.0915	398.3	1.721	0.0879	398.2	1.718	0.0845	398.1	1.716
75	0.097	401.7	1.734	0.093	401.6	1.731	0.0893	401.5	1.728	0.0859	401.4	1.725
80	0.0985	405	1.743	0.0945	404.9	1.74	0.0907	404.8	1.737	0.0873	404.7	1.735
85	0.1	408.3	1.753	0.0959	408.3	1.75	0.0921	408.2	1.747	0.0886	408.1	1.744
90	0.1015	411.7	1.762	0.0974	411.6	1.759	0.0935	411.5	1.756	0.09	411.4	1.753
95	0.103	415	1.771	0.0988	415	1.768	0.0949	414.9	1.765	0.0913	414.8	1.763
100	0.1045	418.4	1.78	0.1003	418.3	1.777	0.0963	418.3	1.774	0.0927	418.2	1.772
105	0.106	421.8	1.789	0.1017	421.7	1.786	0.0977	421.7	1.783	0.094	421.6	1.781
110	0.1076	425.2	1.798	0.1032	425.2	1.795	0.0991	425.1	1.792	0.0954	425	1.79
115	0.109	428.7	1.807	0.1046	428.6	1.804	0.1005	428.5	1.801	0.0967	428.4	1.799
120	0.1105	432.1	1.816	0.106	432	1.813	0.1019	432	1.81	0.098	431.9	1.807
125	0.112	435.6	1.825	0.1075	435.5	1.822	0.1033	435.4	1.819	0.0994	435.3	1.816
130	0.1135	439	1.833	0.1089	439	1.83	0.1046	438.9	1.828	0.1007	438.8	1.825
135	0.115	442.5	1.842	0.1103	442.4	1.839	0.106	442.4	1.836	0.102	442.3	1.833
140	0.1165	446	1.85	0.1118	446	1.848	0.1074	445.9	1.845	0.1034	445.8	1.842
145	0.118	449.5	1.859	0.1132	449.5	1.856	0.1088	449.4	1.853	0.1047	449.3	1.85
Absolute Pressure kPa
Temp °C	280			290			300			310
	(-2.88°C)			(-1.83)			(-0.81°C )			(+0.18°C )
	V	H	S	V	H	S	V	H	S	V	H	S
	-0.0613	-351.5	-1.561	-0.0593	-352	-1.56	-0.0574	-352.4	-1.56	-0.0556	-352.9	-1.559
0	0.0621	353.3	1.567	0.0598	353.1	1.564	0.0576	353	1.562	-	-	-
5	0.0636	356.4	1.579	0.0612	356.3	1.576	0.059	356.1	1.573	0.0569	355.9	1.57
10	0.065	359.6	1.59	0.0626	359.4	1.587	0.0604	359.2	1.584	0.0583	359.1	1.582
15	0.0664	362.7	1.601	0.064	362.5	1.598	0.0617	362.4	1.595	0.0596	362.2	1.593
20	0.0678	365.8	1.612	0.0653	365.7	1.609	0.063	365.5	1.606	0.0608	365.4	1.604
25	0.0692	369	1.622	0.0667	368.8	1.619	0.0643	368.7	1.617	0.0621	368.6	1.614
30	0.0706	372.1	1.633	0.068	372	1.63	0.0656	371.9	1.627	0.0634	371.8	1.625
35	0.072	375.3	1.643	0.0694	375.2	1.64	0.0669	375.1	1.638	0.0646	375	1.635
40	0.0734	378.5	1.653	0.0707	378.4	1.651	0.0682	378.3	1.648	0.0659	378.2	1.646
45	0.0747	381.7	1.664	0.072	381.6	1.661	0.0695	381.5	1.658	0.0671	381.4	1.656
50	0.0761	385	1.674	0.0733	384.8	1.671	0.0708	384.7	1.668	0.0684	384.6	1.666
55	0.0774	388.2	1.684	0.0746	388.1	1.681	0.072	388	1.678	0.0696	387.9	1.676
60	0.0787	391.5	1.693	0.0759	391.4	1.691	0.0733	391.3	1.688	0.0708	391.2	1.686
65	0.0801	394.7	1.703	0.0772	394.6	1.701	0.0745	394.5	1.698	0.072	394.4	1.696
70	0.0814	398	1.713	0.0785	397.9	1.71	0.0758	397.8	1.708	0.0732	397.7	1.705
75	0.0827	401.3	1.722	0.0798	401.2	1.72	0.077	401.1	1.717	0.0744	401.1	1.715
80	0.084	404.7	1.732	0.081	404.6	1.729	0.0783	404.5	1.727	0.0756	404.4	1.724
85	0.0854	408	1.741	0.0823	407.9	1.739	0.0795	407.8	1.736	0.0768	407.7	1.734
90	0.0867	411.4	1.751	0.0836	411.3	1.748	0.0807	411.2	1.746	0.078	411.1	1.743
95	0.088	414.7	1.76	0.0848	414.6	1.757	0.0819	414.6	1.755	0.0792	414.5	1.752
100	0.0893	418.1	1.769	0.0861	418	1.766	0.0832	418	1.764	0.0804	417.9	1.762
105	0.0906	421.5	1.778	0.0874	421.4	1.776	0.0844	421.4	1.773	0.0816	421.3	1.771
110	0.0919	424.9	1.787	0.0886	424.9	1.785	0.0856	424.8	1.782	0.0828	424.7	1.78
115	0.0932	428.4	1.796	0.0899	428.3	1.793	0.0868	428.2	1.791	0.0839	428.1	1.789
120	0.0945	431.8	1.805	0.0911	431.7	1.802	0.088	431.7	1.8	0.0851	431.6	1.797
125	0.0957	435.3	1.814	0.0924	435.2	1.811	0.0892	435.1	1.809	0.0863	435.1	1.806
130	0.097	438.8	1.822	0.0936	438.7	1.82	0.0904	438.6	1.817	0.0874	438.6	1.815
135	0.0983	442.3	1.831	0.0949	442.2	1.828	0.0916	442.1	1.826	0.0886	442.1	1.824
140	0.0996	445.8	1.839	0.0961	445.7	1.837	0.0928	445.6	1.834	0.0898	445.6	1.832
145	0.1009	449.3	1.848	0.0973	449.2	1.845	0.094	449.2	1.843	0.0909	449.1	1.841
150	0.1022	452.8	1.856	0.0986	452.8	1.854	0.0952	452.7	1.851	0.0921	452.6	1.849
Temp °C	320			330			340			350
	(1.15°C)			(2.10°C)			(3.03°C)			(3.94°C)
	V	H	S	V	H	S	V	H	S	V	H	S
	-0.054	-353.3	-1.559	-0.0524	-353.7	-1.559	-0.0509	-354.1	-1.558	-0.0496	-354.5	-1.558
5	0.055	355.8	1.568	0.0532	355.6	1.565	0.0514	355.4	1.563	0.0498	355.2	1.56
10	0.0563	358.9	1.579	0.0544	358.8	1.576	0.0527	358.6	1.574	0.051	358.4	1.572
15	0.0575	362.1	1.59	0.0557	361.9	1.588	0.0539	361.8	1.585	0.0522	361.6	1.583
20	0.0588	365.3	1.601	0.0569	365.1	1.599	0.0551	365	1.596	0.0534	364.8	1.594
25	0.06	368.4	1.612	0.0581	368.3	1.609	0.0563	368.2	1.607	0.0545	368	1.605
30	0.0613	371.6	1.622	0.0593	371.5	1.62	0.0574	371.4	1.618	0.0557	371.2	1.615
35	0.0625	374.8	1.633	0.0605	374.7	1.63	0.0586	374.6	1.628	0.0568	374.4	1.626
40	0.0637	378	1.643	0.0617	377.9	1.641	0.0597	377.8	1.638	0.0579	377.7	1.636
45	0.0649	381.3	1.653	0.0628	381.2	1.651	0.0609	381	1.649	0.059	380.9	1.646
50	0.0661	384.5	1.664	0.064	384.4	1.661	0.062	384.3	1.659	0.0602	384.2	1.657
55	0.0673	387.8	1.674	0.0652	387.7	1.671	0.0632	387.6	1.669	0.0613	387.5	1.667
60	0.0685	391	1.683	0.0663	390.9	1.681	0.0643	390.8	1.679	0.0624	390.7	1.677
65	0.0697	394.3	1.693	0.0675	394.2	1.691	0.0654	394.1	1.689	0.0634	394	1.686
70	0.0709	397.6	1.703	0.0686	397.5	1.701	0.0665	397.5	1.698	0.0645	397.4	1.696
75	0.072	401	1.713	0.0698	400.9	1.71	0.0676	400.8	1.708	0.0656	400.7	1.706
80	0.0732	404.3	1.722	0.0709	404.2	1.72	0.0687	404.1	1.718	0.0667	404	1.715
85	0.0743	407.6	1.731	0.072	407.6	1.729	0.0698	407.5	1.727	0.0677	407.4	1.725
90	0.0755	411	1.741	0.0731	410.9	1.739	0.0709	410.8	1.736	0.0688	410.8	1.734
95	0.0767	414.4	1.75	0.0743	414.3	1.748	0.072	414.2	1.746	0.0699	414.2	1.743
100	0.0778	417.8	1.759	0.0754	417.7	1.757	0.0731	417.6	1.755	0.0709	417.6	1.753
105	0.079	421.2	1.768	0.0765	421.1	1.766	0.0742	421.1	1.764	0.072	421	1.762
110	0.0801	424.6	1.777	0.0776	424.6	1.775	0.0753	424.5	1.773	0.073	424.4	1.771
115	0.0812	428.1	1.786	0.0787	428	1.784	0.0763	427.9	1.782	0.0741	427.9	1.78
120	0.0824	431.5	1.795	0.0798	431.5	1.793	0.0774	431.4	1.791	0.0751	431.3	1.789
125	0.0835	435	1.804	0.0809	434.9	1.802	0.0785	434.9	1.799	0.0762	434.8	1.797
130	0.0847	438.5	1.813	0.082	438.4	1.81	0.0796	438.4	1.808	0.0772	438.3	1.806
135	0.0858	442	1.821	0.0831	441.9	1.819	0.0806	441.9	1.817	0.0783	441.8	1.815
140	0.0869	445.5	1.83	0.0842	445.4	1.828	0.0817	445.4	1.825	0.0793	445.3	1.823
145	0.088	449	1.838	0.0853	449	1.836	0.0828	448.9	1.834	0.0803	448.9	1.832
150	0.0892	452.6	1.847	0.0864	452.5	1.844	0.0838	452.5	1.842	0.0814	452.4	1.84
155	0.0903	456.1	1.855	0.0875	456.1	1.853	0.0849	456	1.851	0.0824	456	1.849
Absolute Pressure kPa
Temp °C	360			370			380			390
	(4.82°C)			(5.69°C)			(6.54°C)			(7.38°C)
	V	H	S	V	H	S	V	H	S	V	H	S
	-0.0482	-354.9	-1.557	-0.047	-355.3	-1.557	-0.0548	-355.7	-1.557	-0.0447	-356	-1.556
5	0.0483	355	1.558	-	-	-	-	-	-	-	-	-
10	0.0495	358.3	1.569	0.048	358.1	1.567	0.0466	357.9	1.565	0.0453	357.7	1.562
15	0.0506	361.5	1.58	0.0491	361.3	1.578	0.0477	361.1	1.576	0.0464	361	1.574
20	0.0518	364.7	1.591	0.0502	364.5	1.589	0.0488	364.4	1.587	0.0474	364.2	1.585
25	0.0529	367.9	1.602	0.0513	367.7	1.6	0.0499	367.6	1.598	0.0485	367.4	1.596
30	0.054	371.1	1.613	0.0524	371	1.611	0.051	370.8	1.609	0.0495	370.7	1.607
35	0.0551	374.3	1.624	0.0535	374.2	1.621	0.052	374.1	1.619	0.0506	373.9	1.617
40	0.0562	377.6	1.634	0.0546	377.4	1.632	0.0531	377.3	1.63	0.0516	377.2	1.628
45	0.0573	380.8	1.644	0.0557	380.7	1.642	0.0541	380.6	1.64	0.0526	380.5	1.638
50	0.0584	384.1	1.654	0.0567	384	1.652	0.0551	383.8	1.65	0.0536	383.7	1.648
55	0.0595	387.3	1.665	0.0578	387.2	1.662	0.0562	387.1	1.66	0.0546	387	1.658
60	0.0605	390.6	1.674	0.0588	390.5	1.672	0.0572	390.4	1.67	0.0556	390.3	1.668
65	0.0616	393.9	1.684	0.0598	393.8	1.682	0.0582	393.7	1.68	0.0566	393.6	1.678
70	0.0626	397.3	1.694	0.0609	397.2	1.692	0.0592	397.1	1.69	0.0576	397	1.688
75	0.0637	400.6	1.704	0.0619	400.5	1.702	0.0602	400.4	1.7	0.0586	400.3	1.698
80	0.0647	403.9	1.713	0.0629	403.8	1.711	0.0612	403.8	1.709	0.0595	403.7	1.707
85	0.0658	407.3	1.723	0.0639	407.2	1.721	0.0622	407.1	1.719	0.0605	407	1.717
90	0.0668	410.7	1.732	0.0649	410.6	1.73	0.0632	410.5	1.728	0.0615	410.4	1.726
95	0.0679	414.1	1.741	0.066	414	1.739	0.0642	413.9	1.737	0.0624	413.8	1.735
100	0.0689	417.5	1.751	0.067	417.4	1.749	0.0651	417.3	1.747	0.0634	417.2	1.745
105	0.0699	420.9	1.76	0.068	420.8	1.758	0.0661	420.7	1.756	0.0644	420.7	1.754
110	0.0709	424.3	1.769	0.069	424.3	1.767	0.0671	424.2	1.765	0.0653	424.1	1.763
115	0.072	427.8	1.778	0.07	427.7	1.776	0.0681	427.6	1.774	0.0663	427.6	1.772
120	0.073	431.2	1.786	0.071	431.2	1.784	0.069	431.1	1.783	0.0672	431	1.781
125	0.074	434.7	1.795	0.0719	434.7	1.793	0.07	434.6	1.791	0.0682	434.5	1.789
130	0.075	438.2	1.804	0.0729	438.2	1.802	0.071	438.1	1.8	0.0691	438	1.798
135	0.076	441.7	1.813	0.0739	441.7	1.811	0.0719	441.6	1.809	0.07	441.5	1.807
140	0.077	445.3	1.821	0.0749	445.2	1.819	0.0729	445.1	1.817	0.071	445.1	1.815
145	0.0781	448.8	1.83	0.0759	448.7	1.828	0.0738	448.7	1.826	0.0719	448.6	1.824
150	0.0791	452.3	1.838	0.0769	452.3	1.836	0.0748	452.2	1.834	0.0728	452.2	1.832
155	0.0801	455.9	1.847	0.0779	455.8	1.845	0.0758	455.8	1.843	0.0738	455.7	1.841
Temp °C	400			425			450			475
	(8.20°C)			(10.18°C)			(12.08°C)			(13.90°C)
	V	H	S	V	H	S	V	H	S	V	H	S
	-0.0436	-356.4	-1.556	-0.0411	-357.3	-1.555	-0.0389	-358.1	-1.555	-0.0369	-358.8	-1.554
10	0.044	357.6	1.56	-	-	-	-	-	-	-	-	-
15	0.0451	360.8	1.572	0.0421	360.4	1.566	0.0395	360	1.561	0.0372	359.6	1.557
20	0.0461	364.1	1.583	0.0431	363.7	1.578	0.0405	363.3	1.573	0.0381	362.9	1.568
25	0.0472	367.3	1.594	0.0441	366.9	1.589	0.0414	366.6	1.584	0.039	366.2	1.579
30	0.0482	370.6	1.605	0.0451	370.2	1.6	0.0424	369.9	1.595	0.0399	369.5	1.59
35	0.0492	373.8	1.615	0.0461	373.5	1.61	0.0433	373.1	1.606	0.0408	372.8	1.601
40	0.0502	377.1	1.626	0.047	376.8	1.621	0.0442	376.4	1.616	0.0417	376.1	1.612
45	0.0512	380.3	1.636	0.048	380	1.631	0.0451	379.7	1.627	0.0425	379.4	1.622
50	0.0522	383.6	1.646	0.0489	383.3	1.641	0.046	383	1.637	0.0434	382.7	1.633
55	0.0532	386.9	1.656	0.0498	386.6	1.652	0.0469	386.4	1.647	0.0442	386.1	1.643
60	0.0541	390.2	1.666	0.0508	390	1.662	0.0478	389.7	1.657	0.0451	389.4	1.653
65	0.0551	393.5	1.676	0.0517	393.3	1.672	0.0486	393	1.667	0.0459	392.8	1.663
70	0.0561	396.9	1.686	0.0526	396.6	1.681	0.0495	396.4	1.677	0.0467	396.1	1.673
75	0.057	400.2	1.696	0.0535	400	1.691	0.0504	399.7	1.687	0.0476	399.5	1.682
80	0.058	403.6	1.705	0.0544	403.3	1.701	0.0512	403.1	1.696	0.0484	402.9	1.692
85	0.0589	406.9	1.715	0.0553	406.7	1.71	0.0521	406.5	1.706	0.0492	406.3	1.702
90	0.0599	410.3	1.724	0.0562	410.1	1.72	0.0529	409.9	1.715	0.05	409.7	1.711
95	0.0608	413.7	1.733	0.0571	413.5	1.729	0.0538	413.3	1.725	0.0508	413.1	1.72
100	0.0618	417.2	1.743	0.058	417	1.738	0.0546	416.8	1.734	0.0516	416.5	1.73
105	0.0627	420.6	1.752	0.0589	420.4	1.747	0.0555	420.2	1.743	0.0524	420	1.739
110	0.0636	424	1.761	0.0597	423.8	1.756	0.0563	423.7	1.752	0.0532	423.5	1.748
115	0.0645	427.5	1.77	0.0606	427.3	1.765	0.0571	427.1	1.761	0.054	426.9	1.757
120	0.0655	431	1.779	0.0615	430.8	1.774	0.058	430.6	1.77	0.0548	430.4	1.766
125	0.0664	434.5	1.788	0.0624	434.3	1.783	0.0588	434.1	1.779	0.0556	433.9	1.775
130	0.0673	438	1.796	0.0632	437.8	1.792	0.0596	437.6	1.788	0.0564	437.4	1.784
135	0.0682	441.5	1.805	0.0641	441.3	1.801	0.0604	441.1	1.796	0.0571	441	1.792
140	0.0691	445	1.814	0.065	444.8	1.809	0.0613	444.7	1.805	0.0579	444.5	1.801
145	0.0701	448.5	1.822	0.0658	448.4	1.818	0.0621	448.2	1.813	0.0587	448.1	1.809
150	0.071	452.1	1.831	0.0667	451.9	1.826	0.0629	451.8	1.822	0.0595	451.6	1.818
155	0.0719	455.7	1.839	0.0676	455.5	1.834	0.0637	455.4	1.83	0.0603	455.2	1.826
160	0.0728	459.2	1.847	0.0684	459.1	1.843	0.0645	459	1.839	0.061	458.8	1.835
Absolute Pressure kPa
Temp °C	500			525			550			575
	(15.65°C)			(17.33°C)			(18.96°C)			(20.53°C)
	V	H	S	V	H	S	V	H	S	V	H	S
	-0.0352	-359.6	-1.553	-0.0335	-360.3	-1.553	-0.032	-360.9	-1.552	-0.0307	-361.6	-1.552
20	0.0359	362.5	1.563	0.034	362.1	1.559	0.0322	361.6	1.555	-	-	-
25	0.0368	365.8	1.575	0.0348	365.4	1.57	0.033	365	1.566	0.0314	364.6	1.562
30	0.0377	369.1	1.586	0.0357	368.8	1.582	0.0339	368.4	1.578	0.0322	368	1.574
35	0.0385	372.5	1.597	0.0365	372.1	1.593	0.0346	371.8	1.589	0.033	371.4	1.585
40	0.0394	375.8	1.607	0.0373	375.5	1.603	0.0354	375.1	1.599	0.0337	374.8	1.596
45	0.0402	379.1	1.618	0.0381	378.8	1.614	0.0362	378.5	1.61	0.0345	378.2	1.606
50	0.041	382.5	1.628	0.0389	382.2	1.624	0.037	381.9	1.62	0.0352	381.6	1.617
55	0.0418	385.8	1.639	0.0397	385.5	1.635	0.0377	385.2	1.631	0.0359	384.9	1.627
60	0.0427	389.1	1.649	0.0405	388.9	1.645	0.0385	388.6	1.641	0.0366	388.3	1.637
65	0.0435	392.5	1.659	0.0412	392.2	1.655	0.0392	392	1.651	0.0374	391.7	1.647
70	0.0442	395.9	1.669	0.042	395.6	1.665	0.0399	395.4	1.661	0.0381	395.1	1.657
75	0.045	399.3	1.678	0.0428	399	1.675	0.0407	398.8	1.671	0.0388	398.5	1.667
80	0.0458	402.7	1.688	0.0435	402.4	1.684	0.0414	402.2	1.681	0.0395	401.9	1.677
85	0.0466	406.1	1.698	0.0442	405.8	1.694	0.0421	405.6	1.69	0.0402	405.4	1.687
90	0.0474	409.5	1.707	0.045	409.3	1.703	0.0428	409	1.7	0.0408	408.8	1.696
95	0.0481	412.9	1.717	0.0457	412.7	1.713	0.0435	412.5	1.709	0.0415	412.3	1.706
100	0.0489	416.3	1.726	0.0465	416.1	1.722	0.0442	415.9	1.718	0.0422	415.7	1.715
105	0.0497	419.8	1.735	0.0472	419.6	1.731	0.0449	419.4	1.728	0.0429	419.2	1.724
110	0.0504	423.3	1.744	0.0479	423.1	1.74	0.0456	422.9	1.737	0.0436	422.7	1.733
115	0.0512	426.8	1.753	0.0486	426.6	1.749	0.0463	426.4	1.746	0.0442	426.2	1.743
120	0.0519	430.2	1.762	0.0494	430.1	1.758	0.047	429.9	1.755	0.0449	429.7	1.752
125	0.0527	433.8	1.771	0.0501	433.6	1.767	0.0477	433.4	1.764	0.0455	433.2	1.76
130	0.0534	437.3	1.78	0.0508	437.1	1.776	0.0484	436.9	1.773	0.0462	436.8	1.769
135	0.0542	440.8	1.788	0.0515	440.6	1.785	0.0491	440.5	1.781	0.0469	440.3	1.778
140	0.0549	444.4	1.797	0.0522	444.2	1.793	0.0498	444	1.79	0.0475	443.9	1.787
145	0.0557	447.9	1.806	0.0529	447.8	1.802	0.0504	447.6	1.799	0.0482	447.4	1.795
150	0.0564	451.5	1.814	0.0536	451.3	1.811	0.0511	451.2	1.807	0.0488	451	1.804
155	0.0572	455.1	1.823	0.0544	454.9	1.819	0.0518	454.8	1.816	0.0495	454.6	1.812
160	0.0579	458.7	1.831	0.0551	458.5	1.827	0.0525	458.4	1.824	0.0501	458.2	1.821
165	0.0586	462.3	1.839	0.0558	462.1	1.836	0.0531	462	1.832	0.0508	461.8	1.829
170	0.0594	465.9	1.847	0.0565	465.8	1.844	0.0538	465.6	1.84	0.0514	465.5	1.837
Temp °C	600			625			650			675
	(22.06°C)			(23.53°C)			(24.97°C)			(26.36°C)
	V	H	S	V	H	S	V	H	S	V	H	S
	-0.0294	-362.2	-1.551	-0.0283	-362.8	-1.551	-0.0272	-363.4	-1.551	-0.0262	-363.9	-1.55
25	0.0299	364.2	1.558	0.0285	363.8	1.554	0.0272	363.4	1.551	-	-	-
30	0.0306	367.6	1.57	0.0292	367.3	1.566	0.0279	366.9	1.562	0.0267	366.5	1.559
35	0.0314	371.1	1.581	0.03	370.7	1.577	0.0286	370.3	1.574	0.0274	369.9	1.57
40	0.0321	374.5	1.592	0.0307	374.1	1.588	0.0293	373.8	1.585	0.0281	373.4	1.581
45	0.0329	377.9	1.603	0.0314	377.5	1.599	0.03	377.2	1.596	0.0288	376.9	1.592
50	0.0336	381.2	1.613	0.0321	380.9	1.61	0.0307	380.6	1.606	0.0294	380.3	1.603
55	0.0343	384.6	1.624	0.0328	384.3	1.62	0.0314	384	1.617	0.0301	383.7	1.614
60	0.035	388	1.634	0.0334	387.8	1.63	0.032	387.5	1.627	0.0307	387.2	1.624
65	0.0357	391.4	1.644	0.0341	391.2	1.641	0.0327	390.9	1.637	0.0313	390.6	1.634
70	0.0364	394.9	1.654	0.0348	394.6	1.651	0.0333	394.3	1.647	0.032	394.1	1.644
75	0.037	398.3	1.664	0.0354	398	1.661	0.0339	397.8	1.657	0.0326	397.5	1.654
80	0.0377	401.7	1.674	0.0361	401.5	1.67	0.0346	401.2	1.667	0.0332	401	1.664
85	0.0384	405.1	1.683	0.0367	404.9	1.68	0.0352	404.7	1.677	0.0338	404.4	1.674
90	0.039	408.6	1.693	0.0374	408.4	1.69	0.0358	408.1	1.687	0.0344	407.9	1.683
95	0.0397	412.1	1.702	0.038	411.8	1.699	0.0364	411.6	1.696	0.035	411.4	1.693
100	0.0403	415.5	1.712	0.0386	415.3	1.709	0.037	415.1	1.705	0.0356	414.9	1.702
105	0.041	419	1.721	0.0393	418.8	1.718	0.0376	418.6	1.715	0.0362	418.4	1.712
110	0.0416	422.5	1.73	0.0399	422.3	1.727	0.0383	422.1	1.724	0.0367	421.9	1.721
115	0.0423	426	1.739	0.0405	425.8	1.736	0.0389	425.6	1.733	0.0373	425.4	1.73
120	0.0429	429.5	1.748	0.0411	429.3	1.745	0.0394	429.1	1.742	0.0379	429	1.739
125	0.0436	433	1.757	0.0417	432.9	1.754	0.04	432.7	1.751	0.0385	432.5	1.748
130	0.0442	436.6	1.766	0.0423	436.4	1.763	0.0406	436.2	1.76	0.0391	436.1	1.757
135	0.0448	440.1	1.775	0.043	440	1.772	0.0412	439.8	1.769	0.0396	439.6	1.766
140	0.0455	443.7	1.783	0.0436	443.5	1.78	0.0418	443.4	1.777	0.0402	443.2	1.774
145	0.0461	447.3	1.792	0.0442	447.1	1.789	0.0424	447	1.786	0.0408	446.8	1.783
150	0.0467	450.9	1.801	0.0448	450.7	1.798	0.043	450.6	1.795	0.0413	450.4	1.792
155	0.0473	454.5	1.809	0.0454	454.3	1.806	0.0436	454.2	1.803	0.0419	454	1.8
160	0.048	458.1	1.817	0.046	457.9	1.814	0.0441	457.8	1.811	0.0424	457.6	1.809
165	0.0486	461.7	1.826	0.0466	461.6	1.823	0.0447	461.4	1.82	0.043	461.3	1.817
170	0.0492	465.3	1.834	0.0472	465.2	1.831	0.0453	465	1.828	0.0436	464.9	1.825
175	0.0498	469	1.842	0.0478	468.8	1.839	0.0459	468.7	1.836	0.0441	468.6	1.833
Absolute Pressure kPa
Temp °C	700			725			750			800
	(27.72°C)			(29.04°C)			(30.32°C)			(32.81°C)
	V	H	S	V	H	S	V	H	S	V	H	S
	-0.0253	-364.4	-1.55	-0.0244	-364.9	-1.549	-0.0236	-365.4	-1.549	-0.0221	-366.4	-1.548
30	0.0256	366	1.555	0.0245	365.6	1.552	-	-	-	-	-	-
35	0.0263	369.6	1.567	0.0252	369.2	1.563	0.0242	368.8	1.56	0.0224	368	1.554
40	0.0269	373.1	1.578	0.0258	372.7	1.575	0.0248	372.3	1.571	0.023	371.6	1.565
45	0.0276	376.5	1.589	0.0265	376.2	1.586	0.0255	375.8	1.583	0.0236	375.1	1.577
50	0.0282	380	1.6	0.0271	379.7	1.597	0.0261	379.3	1.594	0.0242	378.7	1.588
55	0.0289	383.4	1.61	0.0277	383.1	1.607	0.0267	382.8	1.604	0.0248	382.2	1.598
60	0.0295	386.9	1.621	0.0283	386.6	1.618	0.0273	386.3	1.615	0.0253	385.7	1.609
65	0.0301	390.4	1.631	0.0289	390.1	1.628	0.0279	389.8	1.625	0.0259	389.2	1.619
70	0.0307	393.8	1.641	0.0295	393.5	1.638	0.0284	393.3	1.635	0.0264	392.7	1.63
75	0.0313	397.3	1.651	0.0301	397	1.648	0.029	396.8	1.645	0.027	396.2	1.64
80	0.0319	400.7	1.661	0.0307	400.5	1.658	0.0296	400.2	1.655	0.0275	399.7	1.65
85	0.0325	404.2	1.671	0.0313	404	1.668	0.0301	403.7	1.665	0.0281	403.3	1.66
90	0.0331	407.7	1.681	0.0318	407.5	1.678	0.0307	407.2	1.675	0.0286	406.8	1.67
95	0.0336	411.2	1.69	0.0324	411	1.687	0.0312	410.7	1.684	0.0291	410.3	1.679
100	0.0342	414.7	1.7	0.0329	414.5	1.697	0.0318	414.3	1.694	0.0296	413.8	1.689
105	0.0348	418.2	1.709	0.0335	418	1.706	0.0323	417.8	1.703	0.0301	417.4	1.698
110	0.0353	421.7	1.718	0.034	421.5	1.715	0.0328	421.3	1.713	0.0306	420.9	1.707
115	0.0359	425.2	1.727	0.0346	425	1.724	0.0334	424.8	1.722	0.0311	424.5	1.717
120	0.0365	428.8	1.736	0.0351	428.6	1.734	0.0339	428.4	1.731	0.0316	428	1.726
125	0.037	432.3	1.745	0.0357	432.1	1.743	0.0344	432	1.74	0.0321	431.6	1.735
130	0.0376	435.9	1.754	0.0362	435.7	1.751	0.0349	435.5	1.749	0.0326	435.2	1.744
135	0.0381	439.5	1.763	0.0368	439.3	1.76	0.0355	439.1	1.758	0.0331	438.8	1.753
140	0.0387	443	1.772	0.0373	442.9	1.769	0.036	442.7	1.766	0.0336	442.4	1.761
145	0.0392	446.6	1.78	0.0378	446.5	1.778	0.0365	446.3	1.775	0.0341	446	1.77
150	0.0398	450.2	1.789	0.0383	450.1	1.786	0.037	449.9	1.784	0.0346	449.6	1.779
155	0.0403	453.9	1.797	0.0389	453.7	1.795	0.0375	453.5	1.792	0.0351	453.2	1.787
160	0.0409	457.5	1.806	0.0394	457.3	1.803	0.038	457.2	1.801	0.0355	456.9	1.796
165	0.0414	461.1	1.814	0.0399	461	1.812	0.0385	460.8	1.809	0.036	460.5	1.804
170	0.0419	464.8	1.822	0.0404	464.6	1.82	0.039	464.5	1.817	0.0365	464.2	1.812
175	0.0425	468.4	1.831	0.041	468.3	1.828	0.0395	468.1	1.825	0.037	467.9	1.821
180	0.043	472.1	1.839	0.0415	472	1.836	0.04	471.8	1.834	0.0374	471.6	1.829
Temp °C	850			900			950			1000
	(35.18°C)			(37.45°C)			(39.62°C)			(41.72°C)
	V	H	S	V	H	S	V	H	S	V	H	S
	-0.0208	-367.2	-1.548	-0.0196	-368.1	-1.547	-0.0186	-368.8	-1.547	-0.0176	-369.6	-1.545
40	0.0214	370.8	1.559	0.0199	370	1.553	0.0186	369.1	1.548	-	-	-
45	0.022	374.4	1.571	0.0205	373.6	1.565	0.0192	372.9	1.559	0.018	372.1	1.554
50	0.0225	378	1.582	0.021	377.3	1.576	0.0197	376.6	1.571	0.0185	375.8	1.566
55	0.0231	381.5	1.593	0.0216	380.9	1.587	0.0202	380.2	1.582	0.019	379.5	1.577
60	0.0236	385.1	1.604	0.0221	384.5	1.598	0.0207	383.8	1.593	0.0195	383.2	1.588
65	0.0242	388.6	1.614	0.0226	388	1.609	0.0212	387.4	1.604	0.02	386.8	1.599
70	0.0247	392.2	1.624	0.0231	391.6	1.619	0.0217	391	1.614	0.0205	390.4	1.61
75	0.0252	395.7	1.635	0.0236	395.2	1.63	0.0222	394.6	1.625	0.0209	394.1	1.62
80	0.0257	399.2	1.645	0.0241	398.7	1.64	0.0227	398.2	1.635	0.0214	397.7	1.63
85	0.0262	402.8	1.655	0.0246	402.3	1.65	0.0232	401.8	1.645	0.0218	401.3	1.64
90	0.0267	406.3	1.664	0.0251	405.8	1.66	0.0236	405.3	1.655	0.0223	404.9	1.65
95	0.0272	409.8	1.674	0.0256	409.4	1.669	0.0241	408.9	1.665	0.0227	408.5	1.66
100	0.0277	413.4	1.684	0.026	412.9	1.679	0.0245	412.5	1.674	0.0232	412.1	1.67
105	0.0282	416.9	1.693	0.0265	416.5	1.688	0.025	416.1	1.684	0.0236	415.7	1.68
110	0.0287	420.5	1.703	0.027	420.1	1.698	0.0254	419.7	1.693	0.024	419.3	1.689
115	0.0292	424.1	1.712	0.0274	423.7	1.707	0.0258	423.3	1.703	0.0244	422.9	1.698
120	0.0296	427.6	1.721	0.0279	427.3	1.716	0.0263	426.9	1.712	0.0248	426.5	1.708
125	0.0301	431.2	1.73	0.0283	430.9	1.725	0.0267	430.5	1.721	0.0253	430.1	1.717
130	0.0306	434.8	1.739	0.0288	434.5	1.734	0.0271	434.1	1.73	0.0257	433.7	1.726
135	0.031	438.4	1.748	0.0292	438.1	1.743	0.0276	437.7	1.739	0.0261	437.4	1.735
140	0.0315	442	1.757	0.0297	441.7	1.752	0.028	441.4	1.748	0.0265	441	1.744
145	0.032	445.7	1.765	0.0301	445.3	1.761	0.0284	445	1.757	0.0269	444.7	1.752
150	0.0324	449.3	1.774	0.0305	449	1.769	0.0288	448.6	1.765	0.0273	448.3	1.761
155	0.0329	452.9	1.783	0.031	452.6	1.778	0.0292	452.3	1.774	0.0277	452	1.77
160	0.0333	456.6	1.791	0.0314	456.3	1.787	0.0297	456	1.782	0.0281	455.7	1.778
165	0.0338	460.2	1.799	0.0318	459.9	1.795	0.0301	459.6	1.791	0.0285	459.3	1.787
170	0.0343	463.9	1.808	0.0323	463.6	1.803	0.0305	463.3	1.799	0.0289	463	1.795
175	0.0347	467.6	1.816	0.0327	467.3	1.812	0.0309	467	1.807	0.0293	466.7	1.803
180	0.0352	471.3	1.824	0.0331	471	1.82	0.0313	470.7	1.816	0.0296	470.5	1.812
185	0.0356	475	1.832	0.0335	474.7	1.828	0.0317	474.4	1.824	0.03	474.2	1.82
190	0.036	478.7	1.84	0.034	478.4	1.836	0.0321	478.2	1.832	0.0304	477.9	1.828
Absolute Pressure kPa
Temp °C	1100			1200			1300			1400
	(45.69°C)			(49.41°C)			(52.9°C)			(56.20°C)
	V	H	S	V	H	S	V	H	S	V	H	S
	-0.0159	-370.9	-1.545	-0.01454	-372.1	-1.544	-0.0134	-373.1	-1.543	-0.0123	-374	-1.542
50	0.0164	374.2	1.555	0.0146	372.5	1.545	-	-	-	-	-	-
55	0.0169	378.1	1.567	0.0151	376.5	1.558	0.0136	374.8	1.548	-	-	-
60	0.0174	381.8	1.578	0.0156	380.4	1.569	0.014	378.9	1.56	0.0127	377.2	1.551
65	0.0178	385.5	1.59	0.016	384.2	1.581	0.0145	382.8	1.572	0.0131	381.3	1.563
70	0.0183	389.2	1.6	0.0164	388	1.592	0.0149	386.7	1.583	0.0135	385.3	1.575
75	0.0187	392.9	1.611	0.0169	391.7	1.603	0.0153	390.5	1.594	0.0139	389.2	1.587
80	0.0191	396.6	1.622	0.0173	395.5	1.613	0.0157	394.3	1.605	0.0143	393.1	1.598
85	0.0196	400.2	1.632	0.0177	399.2	1.624	0.0161	398.1	1.616	0.0147	396.9	1.608
90	0.02	403.9	1.642	0.0181	402.9	1.634	0.0164	401.8	1.626	0.015	400.7	1.619
95	0.0204	407.5	1.652	0.0185	406.5	1.644	0.0168	405.5	1.636	0.0154	404.5	1.629
100	0.0208	411.1	1.662	0.0188	410.2	1.654	0.0172	409.3	1.646	0.0157	408.3	1.639
105	0.0212	414.8	1.671	0.0192	413.9	1.664	0.0175	413	1.656	0.0161	412	1.649
110	0.0216	418.4	1.681	0.0196	417.6	1.673	0.0179	416.7	1.666	0.0164	415.8	1.659
115	0.022	422.1	1.69	0.02	421.2	1.683	0.0182	420.4	1.676	0.0167	419.5	1.669
120	0.0224	425.7	1.7	0.0203	424.9	1.692	0.0186	424.1	1.685	0.0171	423.2	1.679
125	0.0228	429.3	1.709	0.0207	428.6	1.701	0.0189	427.8	1.695	0.0174	427	1.688
130	0.0231	433	1.718	0.021	432.2	1.711	0.0192	431.5	1.704	0.0177	430.7	1.697
135	0.0235	436.7	1.727	0.0214	435.9	1.72	0.0196	435.2	1.713	0.018	434.4	1.706
140	0.0239	440.3	1.736	0.0217	439.6	1.729	0.0199	438.9	1.722	0.0183	438.2	1.716
145	0.0243	444	1.745	0.0221	443.3	1.738	0.0202	442.6	1.731	0.0186	441.9	1.725
150	0.0246	447.7	1.753	0.0224	447	1.746	0.0206	446.3	1.74	0.0189	445.7	1.733
155	0.025	451.4	1.762	0.0228	450.7	1.755	0.0209	450.1	1.748	0.0192	449.4	1.742
160	0.0254	455	1.771	0.0231	454.4	1.764	0.0212	453.8	1.757	0.0195	453.2	1.751
165	0.0257	458.7	1.779	0.0234	458.1	1.772	0.0215	457.5	1.766	0.0198	456.9	1.76
170	0.0261	462.5	1.788	0.0238	461.9	1.781	0.0218	461.3	1.774	0.0201	460.7	1.768
175	0.0265	466.2	1.796	0.0241	465.6	1.789	0.0221	465	1.783	0.0204	464.4	1.777
180	0.0268	469.9	1.804	0.0244	469.3	1.797	0.0224	468.8	1.791	0.0207	468.2	1.785
185	0.0272	473.6	1.812	0.0248	473.1	1.806	0.0228	472.5	1.799	0.021	472	1.793
190	0.0275	477.4	1.821	0.0251	476.8	1.814	0.0231	476.3	1.807	0.0213	475.8	1.801
Temp °C	1500			1600			1700			1800
	(59.33°C)			(62.32°C)			(65.16°C)			(67.98°C)
	V	H	S	V	H	S	V	H	S	V	H	S
	-0.0114	-374.9	-1.541	-0.0106	-375.6	-1.54	-0.0099	-376.3	-1.538	-0.0093	-376.8	-1.537
60	0.0115	375.5	1.542	-	-	-	-	-	-	-	-	-
65	0.0119	379.7	1.555	0.0109	378	1.547	-	-	-	-	-	-
70	0.0123	383.8	1.567	0.0113	382.3	1.559	0.0103	380.6	1.551	0.0095	378.8	1.543
75	0.0127	387.9	1.579	0.0117	386.4	1.571	0.0107	384.9	1.564	0.0099	383.3	1.556
80	0.0131	391.8	1.59	0.012	390.5	1.583	0.0111	389.1	1.576	0.0102	387.6	1.568
85	0.0135	395.7	1.601	0.0124	394.5	1.594	0.0114	393.2	1.587	0.0106	391.9	1.58
90	0.0138	399.6	1.612	0.0127	398.4	1.605	0.0118	397.2	1.598	0.0109	396	1.592
95	0.0142	403.4	1.622	0.0131	402.4	1.616	0.0121	401.2	1.609	0.0112	400	1.603
100	0.0145	407.3	1.633	0.0134	406.2	1.626	0.0124	405.2	1.62	0.0116	404.1	1.614
105	0.0148	411.1	1.643	0.0137	410.1	1.636	0.0127	409.1	1.63	0.0119	408	1.624
110	0.0151	414.9	1.653	0.014	413.9	1.646	0.013	412.9	1.64	0.0121	412	1.635
115	0.0155	418.6	1.663	0.0143	417.7	1.656	0.0133	416.8	1.65	0.0124	415.9	1.645
120	0.0158	422.4	1.672	0.0146	421.5	1.666	0.0136	420.7	1.66	0.0127	419.8	1.655
125	0.0161	426.2	1.682	0.0149	425.3	1.676	0.0139	424.5	1.67	0.013	423.6	1.664
130	0.0164	429.9	1.691	0.0152	429.1	1.685	0.0142	428.3	1.68	0.0133	427.5	1.674
135	0.0167	433.7	1.7	0.0155	432.9	1.695	0.0144	432.1	1.689	0.0135	431.3	1.684
140	0.017	437.5	1.71	0.0158	436.7	1.704	0.0147	436	1.698	0.0138	435.2	1.693
145	0.0173	441.2	1.719	0.0161	440.5	1.713	0.015	439.8	1.707	0.014	439	1.702
150	0.0176	445	1.728	0.0163	444.3	1.722	0.0153	443.6	1.717	0.0143	442.9	1.711
155	0.0178	448.7	1.736	0.0166	448.1	1.731	0.0155	447.4	1.725	0.0145	446.7	1.72
160	0.0181	452.5	1.745	0.0169	451.9	1.74	0.0158	451.2	1.734	0.0148	450.5	1.729
165	0.0184	456.3	1.754	0.0171	455.7	1.748	0.016	455	1.743	0.015	454.4	1.738
170	0.0187	460.1	1.762	0.0174	459.5	1.757	0.0163	458.8	1.752	0.0153	458.2	1.747
175	0.019	463.9	1.771	0.0177	463.3	1.765	0.0165	462.7	1.76	0.0155	462.1	1.755
180	0.0192	467.6	1.779	0.0179	467.1	1.774	0.0168	466.5	1.769	0.0158	465.9	1.764
185	0.0195	471.4	1.788	0.0182	470.9	1.782	0.017	470.3	1.777	0.016	469.7	1.772
190	0.0198	475.2	1.796	0.0185	474.7	1.791	0.0173	474.1	1.785	0.0162	473.6	1.781
Absolute Pressure kPa
Temp °C	1900			2000			2200			2400
	(70.51°C)			(73.03°C)			(77.79°C)			(82.25°C)
	V	H	S	V	H	S	V	H	S	V	H	S
	-0.0087	-377.3	-1.536	-0.0082	-377.7	-1.535	-0.0073	-378.3	-1.532	-0.0065	-378.6	-1.527
75	0.0091	381.6	1.548	0.0084	379.7	1.54	-	-	-	-	-	-
80	0.0095	386.1	1.561	0.0088	384.4	1.554	0.0075	380.6	1.539	-	-	-
85	0.0098	390.4	1.574	0.0091	388.9	1.567	0.0079	385.6	1.553	0.0068	381.7	1.538
90	0.0101	394.7	1.585	0.0094	393.3	1.579	0.0082	390.3	1.566	0.0071	387	1.552
95	0.0105	398.8	1.597	0.0098	397.6	1.59	0.0085	394.9	1.578	0.0075	391.8	1.566
100	0.0108	402.9	1.608	0.0101	401.7	1.602	0.0088	399.2	1.59	0.0078	396.5	1.578
105	0.0111	407	1.618	0.0104	405.8	1.613	0.0091	403.5	1.601	0.0081	401	1.59
110	0.0114	410.9	1.629	0.0106	409.9	1.623	0.0094	407.7	1.612	0.0083	405.4	1.602
115	0.0116	414.9	1.639	0.0109	413.9	1.634	0.0096	411.9	1.623	0.0086	409.7	1.613
120	0.0119	418.8	1.649	0.0112	417.9	1.644	0.0099	416	1.634	0.0088	413.9	1.624
125	0.0122	422.8	1.659	0.0114	421.9	1.654	0.0102	420	1.644	0.0091	418.1	1.634
130	0.0124	426.7	1.669	0.0117	425.8	1.664	0.0104	424	1.654	0.0093	422.2	1.644
135	0.0127	430.5	1.678	0.0119	429.7	1.673	0.0106	428	1.664	0.0095	426.3	1.655
140	0.0129	434.4	1.688	0.0122	433.6	1.683	0.0109	432	1.673	0.0098	430.4	1.664
145	0.0132	438.3	1.697	0.0124	437.5	1.692	0.0111	436	1.683	0.01	434.4	1.674
150	0.0134	442.2	1.706	0.0127	441.4	1.702	0.0113	439.9	1.692	0.0102	438.4	1.684
155	0.0137	446	1.715	0.0129	445.3	1.711	0.0115	443.9	1.702	0.0104	442.4	1.693
160	0.0139	449.9	1.724	0.0131	449.2	1.72	0.0118	447.8	1.711	0.0106	446.4	1.702
165	0.0142	453.7	1.733	0.0134	453.1	1.729	0.012	451.7	1.72	0.0108	450.4	1.711
170	0.0144	457.6	1.742	0.0136	457	1.737	0.0122	455.7	1.729	0.011	454.3	1.72
175	0.0146	461.4	1.751	0.0138	460.8	1.746	0.0124	459.6	1.737	0.0112	458.3	1.729
180	0.0149	465.3	1.759	0.014	464.7	1.755	0.0126	463.5	1.746	0.0114	462.3	1.738
185	0.0151	469.2	1.768	0.0143	468.6	1.763	0.0128	467.4	1.755	0.0116	466.2	1.747
190	0.0153	473	1.776	0.0145	472.5	1.772	0.013	471.3	1.763	0.0118	470.2	1.755
Temp °C	2600			2800			3000			3200
	(86.43°C)			(90.37°C)			(94.10°C)			(97.63°C)
	V	H	S	V	H	S	V	H	S	V	H	S
	-0.0059	-378.6	-1.526	-0.0053	-378.3	-1.522	-0.0048	-377.7	-1.517	-0.0043	-376.6	-1.512
90	0.0062	382.9	1.538	-	-	-	-	-	-	-	-	-
95	0.0065	388.4	1.552	0.0057	384.3	1.538	0.0048	379.1	1.521	-	-	-
100	0.0068	393.5	1.566	0.006	390	1.553	0.0053	385.9	1.539	0.0045	380.7	1.523
105	0.0071	398.3	1.579	0.0063	395.2	1.567	0.0056	391.8	1.555	0.0049	387.7	1.542
110	0.0074	402.9	1.591	0.0066	400.2	1.58	0.0059	397.1	1.569	0.0053	393.7	1.557
115	0.0077	407.4	1.603	0.0069	404.9	1.592	0.0062	402.2	1.582	0.0056	399.2	1.571
120	0.0079	411.7	1.614	0.0071	409.4	1.604	0.0064	407	1.594	0.0058	404.3	1.585
125	0.0082	416	1.625	0.0074	413.9	1.615	0.0067	411.6	1.606	0.0061	409.2	1.597
130	0.0084	420.3	1.635	0.0076	418.3	1.626	0.0069	416.2	1.618	0.0063	413.9	1.609
135	0.0086	424.5	1.646	0.0078	422.6	1.637	0.0071	420.6	1.628	0.0065	418.5	1.62
140	0.0088	428.6	1.656	0.008	426.8	1.647	0.0073	425	1.639	0.0067	423	1.631
145	0.009	432.7	1.666	0.0082	431	1.657	0.0075	429.3	1.649	0.0069	427.4	1.642
150	0.0093	436.8	1.675	0.0084	435.2	1.667	0.0077	433.5	1.66	0.0071	431.8	1.652
155	0.0095	440.9	1.685	0.0086	439.3	1.677	0.0079	437.7	1.669	0.0073	436.1	1.662
160	0.0097	444.9	1.694	0.0088	443.5	1.687	0.0081	441.9	1.679	0.0075	440.4	1.672
165	0.0098	449	1.704	0.009	447.5	1.696	0.0083	446.1	1.689	0.0076	444.6	1.682
170	0.01	453	1.713	0.0092	451.6	1.705	0.0085	450.2	1.698	0.0078	448.8	1.691
175	0.0102	457	1.722	0.0094	455.7	1.714	0.0086	454.3	1.707	0.008	453	1.701
180	0.0104	461	1.731	0.0095	459.7	1.723	0.0088	458.4	1.716	0.0081	457.1	1.71
185	0.0106	465	1.739	0.0097	463.8	1.732	0.009	462.5	1.725	0.0083	461.2	1.719
190	0.0108	469	1.748	0.0099	467.8	1.741	0.0091	466.6	1.734	0.0085	465.4	1.728
Absolute Pressure kPa
Temp °C	3400			3600			3800			4000
	(101.0°C)			(104.2°C)			(107.2°C)			(110.1°C)
	V	H	S	V	H	S	V	H	S	V	H	S
	-0.0038	-375.1	-1.506	-0.0034	-372.8	-1.498	-0.003	-369.5	-1.487	-0.0025	-363.6	-1.47
105	0.0043	382.6	1.526	0.0035	375.1	1.504	-	-	-	-	-	-
110	0.0047	389.8	1.544	0.0041	384.9	1.529	0.0034	378.2	1.51	-	-	-
115	0.005	395.9	1.56	0.0044	392	1.548	0.0039	387.4	1.534	0.0034	381.5	1.517
120	0.0052	401.4	1.574	0.0047	398.2	1.564	0.0042	394.5	1.552	0.0038	390.2	1.539
125	0.0055	406.6	1.587	0.005	403.8	1.578	0.0045	400.6	1.568	0.0041	397.2	1.557
130	0.0057	411.5	1.6	0.0052	409	1.591	0.0048	406.3	1.582	0.0043	403.3	1.572
135	0.0059	416.3	1.612	0.0054	414	1.603	0.005	411.5	1.595	0.0046	408.9	1.586
140	0.0061	421	1.623	0.0057	418.8	1.615	0.0052	416.6	1.607	0.0048	414.2	1.599
145	0.0063	425.5	1.634	0.0058	423.5	1.626	0.0054	421.4	1.619	0.005	419.3	1.611
150	0.0065	430	1.645	0.006	428.1	1.637	0.0056	426.2	1.63	0.0052	424.2	1.622
155	0.0067	434.4	1.655	0.0062	432.6	1.648	0.0058	430.8	1.641	0.0054	428.9	1.634
160	0.0069	438.7	1.665	0.0064	437.1	1.658	0.0059	435.4	1.651	0.0055	433.6	1.645
165	0.0071	443	1.675	0.0066	441.5	1.668	0.0061	439.8	1.662	0.0057	438.2	1.655
170	0.0072	447.3	1.685	0.0067	445.8	1.678	0.0063	444.3	1.672	0.0059	442.7	1.665
175	0.0074	451.5	1.694	0.0069	450.1	1.688	0.0064	448.6	1.681	0.006	447.1	1.675
180	0.0076	455.8	1.703	0.007	454.4	1.697	0.0066	453	1.691	0.0062	451.5	1.685
185	0.0077	459.9	1.713	0.0072	458.6	1.706	0.0067	457.3	1.7	0.0063	455.9	1.695
190	0.0079	464.1	1.722	0.0073	462.8	1.716	0.0069	461.5	1.71	0.0064	460.2	1.704